## Sheet1
风度中学校园安防监控系统方案清单
序号 | 设备名称 | 数量 | 单位 | 技术参数 | 单价 | 总价
一、行政楼监控系统
1 | 网络硬盘录像机 | 1 | 台 | 32路网络硬盘录像机 1 支持秒级检索查看硬盘中录像文件，秒级检索录像文件中的人员、车辆、人体等活动目标，并以弹窗形式来展示活动目标关联的录像片段（需要在公安部检测报告复印件中体现，并加盖厂商公章或投标专用章） 2 支持图片文件秒级检索，秒级提取硬盘中人脸、车辆、人体等图片文件，用户可快速浏览全部通道中的图片文件 3 支持过车记录导出表格功能，表格包含通道、时间、车牌号、车型、车身颜色、车辆品牌、车辆抓拍图片信息（需要在公安部检测报告复印件中体现，并加盖厂商公章或投标专用章） 4 支持图表形式展示已添加的IP通道，支持自动抓拍一张图片作为IP通道封面（需要在公安部检测报告复印件中体现，并加盖厂商公章或投标专用章） 5 配合全局摄像机，支持3D定位功能，可以在全景通道上任意选取点位，球机通道可变倍定位 6 支持查看希捷硬盘健康状态信息，包括温度，震动，链路稳定性。并支持状态信息预警显示；支持查看最近7天（168小时）的硬盘状态信息 7 支持在线检查西数硬盘的运行状态、健康状态，包括低温警报、高温警报、异步信号恢复警报、重新分配扇区技术警报、读取恢复警报、无法修复的错误警报、机械故障警报、磁头加载率警报、电源接通复位率警报、总功率负载率警报、电源开启小时警报（需要在公安部检测报告复印件中体现，并加盖厂商公章或投标专用章） 8 支持图片存储服务管理功能，可将NVR作为图片存储服务器，接收外设推送的图片进行存储 9 可对视频画面叠加10行字符，每行可输入22个汉字；可设置透明闪烁、透明不闪烁、不透明不闪烁、不透明闪烁4种OSD属性 10 支持缩略图,录像回放中，当鼠标在进度条上移动时，可自动显示该时间点附近的视频画面图片 11 支持回放双进度条控制功能，可在进度条上自动标注目标事件，一条为当前回放通道，一条为全部通道。支持鼠标在进度条上点击进行快速定位回放功能 12 可通过IE预览和回放双目摄像机的立体声 13 支持报警输入触发一键撤防功能，撤防的报警类型可选（弹出报警画面、声音警告、上传中心、发送邮件、触发报警输出） 14 支持实时监测并显示系统正在进行的录像备份任务，可查看剩余录像大小、剩余时间、备份进度百分比和进度条 15 支持智能后检索回放功能：接入支持智能后检索功能的IPC，录像回放时，可设置移动侦测区域、越界/区域入侵区域并进行检索，可自动跳过未触发设定规则的录像，只播放触发规则的录像，并且播放速度可设置 16 支持对任一录像文件打标签，单个文件最大支持1024个标签，设备可添加的标签个数不少于8192 17 配合前端接入的智能摄像机，可在客户端视频画面上显示叠加的智能分析规则框，智能分析规则框大小和数量可随目标大小和数量自动调整，并随目标消失而消失 18 支持时间轴缩放：录像回放中支持设置时间轴范围，范围可选5分钟、10分钟、20分钟、1小时、2小时、4小时、8小时、12小时、16小时、20小时、24小时、2天、4天、1周、2周、4周，通过鼠标滚轮缩放时间轴范围
2 | 网络枪机 | 13 | 台 | 400万星光级网络枪机 最高分辨率可达2560 × 1440@25fps,支持低码率、低延时编码,支持smart265编码；高效阵列红外灯,使用寿命长,照射距离最远可达50米；支持POE供电功能；符合IP67级防尘防水设计,可靠性高。为保证产品质量，设备厂商具备中国质量认证中心出具的CCC现场检测实验室资格，请提供有效证明材料复印件并加盖原厂商公章或投标专用章作为证明资料；设备厂商获得工业信息安全产业发展联盟颁发的工业信息安全应急服务支撑单位的，请提供有效证明材料复印件并加盖原厂商公章作为证明资料。
3 | 监控显示器 | 1 | 台 | 43英寸高清LED液晶电视（带壁挂支架）
4 | 监控存储硬盘 | 4 | 块 | 4T监控存储硬盘
5 | POE交换机 | 1 | 台 | 16口百兆电口+2个千兆电口，16个百兆电口支持 POE+供电，非网管型POE交换机。
6 | HDMI延长器 | 1 | 对 | HDMI延长器200米网线转HDMI高清传输
7 | 千兆交换机 | 1 | 台 | 16口非网管型以太网网络交换机 16个千兆口
8 | 6U壁挂机柜 | 1 | 台 | 6U壁挂机柜
9 | 摄像枪支架 | 13 | 个 | 枪机用支架
10 | 双绞线 | 5 | 箱 | 超5类非屏蔽网线（每箱305米）
11 | 监控立杆 | 1 | 条 | 1.全杆采用镀锌钢管材料，壁厚料足，碰撞不易变形，全电脑激光自动切割下料，底座自动环焊机精密焊接，质感更优 2.杆体静电喷塑高温烘烤，漆面吸附力更强，毛毯包裹，多重保护，避免磕碰 3.杆体预留有激光微联出线孔，外挂设备箱更方便 顶部四向留有四个激光微联孔，方便施工，无需堵漏 4.标配30cm枪臂，自带万向节，根据需求另外增加横臂，加长横臂/球机臂任意选购，灵活组合 5.地笼采用螺纹钢M14螺丝，折叠式设计，运输方便，占用空间小，快捷组装简单易用，提高预埋施工效率 6.标配避雷针，热镀锌螺纹对接件，严丝合缝，组装方便，抗风性能优异，更耐腐蚀
12 | 耗材及辅料 | 10 | 条 | 25线管
13 |  | 25 | 条 | 24线槽
14 |  | 2 | 条 | 59线槽
15 |  | 1 | 项 | 挖路面及回填路面（按实际工作量结算为准）
16 |  | 1 | 批 | 接头，螺钉，胶布，五金配件（按实际使用量结算）
17 | 安装调试人工 | 18 | 人工 | 设备安装调试人工费
二、高三教学楼监控系统（与行政楼共用一台监控主机）
1 | 网络枪机 | 14 | 台 | 400万星光级网络枪机 最高分辨率可达2560 × 1440@25fps,支持低码率、低延时编码,支持smart265编码；高效阵列红外灯,使用寿命长,照射距离最远可达50米；支持POE供电功能；符合IP67级防尘防水设计,可靠性高。为保证产品质量，设备厂商具备中国质量认证中心出具的CCC现场检测实验室资格，请提供有效证明材料复印件并加盖原厂商公章或投标专用章作为证明资料；设备厂商获得工业信息安全产业发展联盟颁发的工业信息安全应急服务支撑单位的，请提供有效证明材料复印件并加盖原厂商公章作为证明资料。
2 | 监控显示器 | 1 | 台 | 43英寸高清LED液晶电视（带壁挂支架）
3 | 监控存储硬盘 | 4 | 块 | 4T监控存储硬盘
4 | POE交换机 | 1 | 台 | 16口百兆电口+2个千兆电口，16个百兆电口支持 POE+供电，非网管型POE交换机。
5 | 光纤收发器 | 1 | 对 | 单模单纤千兆光纤收发器
6 | 6U壁挂机柜 | 1 | 台 | 6U壁挂机柜
7 | 摄像枪支架 | 14 | 个 | 枪机用支架
8 | 单模光纤 | 500 | 米 | 单模四芯光纤线
9 | 双绞线 | 5 | 箱 | 超5类非屏蔽网线（每箱305米）
10 | 耗材及辅料 | 40 | 条 | 24线槽
11 |  | 6 | 条 | 59线槽
12 |  | 1 | 批 | 接头，螺钉，胶布，五金配件（按实际使用量结算）
13 | 安装调试人工 | 21 | 人工 | 设备安装调试人工费（已结算为准）
三、第十一栋宿舍监控系统
1 | 网络硬盘录像机 | 1 | 台 | 32路网络硬盘录像机 1 支持秒级检索查看硬盘中录像文件，秒级检索录像文件中的人员、车辆、人体等活动目标，并以弹窗形式来展示活动目标关联的录像片段（需要在公安部检测报告复印件中体现，并加盖厂商公章或投标专用章） 2 支持图片文件秒级检索，秒级提取硬盘中人脸、车辆、人体等图片文件，用户可快速浏览全部通道中的图片文件 3 支持过车记录导出表格功能，表格包含通道、时间、车牌号、车型、车身颜色、车辆品牌、车辆抓拍图片信息（需要在公安部检测报告复印件中体现，并加盖厂商公章或投标专用章） 4 支持图表形式展示已添加的IP通道，支持自动抓拍一张图片作为IP通道封面（需要在公安部检测报告复印件中体现，并加盖厂商公章或投标专用章） 5 配合全局摄像机，支持3D定位功能，可以在全景通道上任意选取点位，球机通道可变倍定位 6 支持查看希捷硬盘健康状态信息，包括温度，震动，链路稳定性。并支持状态信息预警显示；支持查看最近7天（168小时）的硬盘状态信息 7 支持在线检查西数硬盘的运行状态、健康状态，包括低温警报、高温警报、异步信号恢复警报、重新分配扇区技术警报、读取恢复警报、无法修复的错误警报、机械故障警报、磁头加载率警报、电源接通复位率警报、总功率负载率警报、电源开启小时警报（需要在公安部检测报告复印件中体现，并加盖厂商公章或投标专用章） 8 支持图片存储服务管理功能，可将NVR作为图片存储服务器，接收外设推送的图片进行存储 9 可对视频画面叠加10行字符，每行可输入22个汉字；可设置透明闪烁、透明不闪烁、不透明不闪烁、不透明闪烁4种OSD属性 10 支持缩略图,录像回放中，当鼠标在进度条上移动时，可自动显示该时间点附近的视频画面图片 11 支持回放双进度条控制功能，可在进度条上自动标注目标事件，一条为当前回放通道，一条为全部通道。支持鼠标在进度条上点击进行快速定位回放功能 12 可通过IE预览和回放双目摄像机的立体声 13 支持报警输入触发一键撤防功能，撤防的报警类型可选（弹出报警画面、声音警告、上传中心、发送邮件、触发报警输出） 14 支持实时监测并显示系统正在进行的录像备份任务，可查看剩余录像大小、剩余时间、备份进度百分比和进度条 15 支持智能后检索回放功能：接入支持智能后检索功能的IPC，录像回放时，可设置移动侦测区域、越界/区域入侵区域并进行检索，可自动跳过未触发设定规则的录像，只播放触发规则的录像，并且播放速度可设置 16 支持对任一录像文件打标签，单个文件最大支持1024个标签，设备可添加的标签个数不少于8192 17 配合前端接入的智能摄像机，可在客户端视频画面上显示叠加的智能分析规则框，智能分析规则框大小和数量可随目标大小和数量自动调整，并随目标消失而消失 18 支持时间轴缩放：录像回放中支持设置时间轴范围，范围可选5分钟、10分钟、20分钟、1小时、2小时、4小时、8小时、12小时、16小时、20小时、24小时、2天、4天、1周、2周、4周，通过鼠标滚轮缩放时间轴范围
2 | 网络枪机 | 21 | 台 | 400万星光级网络枪机 最高分辨率可达2560 × 1440@25fps,支持低码率、低延时编码,支持smart265编码；高效阵列红外灯,使用寿命长,照射距离最远可达50米；支持POE供电功能；符合IP67级防尘防水设计,可靠性高。为保证产品质量，设备厂商具备中国质量认证中心出具的CCC现场检测实验室资格，请提供有效证明材料复印件并加盖原厂商公章或投标专用章作为证明资料；设备厂商获得工业信息安全产业发展联盟颁发的工业信息安全应急服务支撑单位的，请提供有效证明材料复印件并加盖原厂商公章作为证明资料。
3 | 监控显示器 | 2 | 台 | 43英寸高清LED液晶电视（带壁挂支架）
4 | 监控存储硬盘 | 4 | 块 | 4T监控存储硬盘
5 | POE交换机 | 1 | 台 | 24+2G百兆非网管型POE交换机 24百兆POE电口 2千兆COMBO口
6 | 光纤收发器 | 1 | 对 | 单模单纤千兆光纤收发器
7 | HDMI延长器 | 1 | 对 | HDMI延长器200米网线转HDMI高清传输
8 | 6U壁挂机柜 | 1 | 台 | 6U壁挂机柜
9 | 摄像枪支架 | 21 | 个 | 枪机用支架
10 | 单模光纤 | 500 | 米 | 单模四芯光纤线
11 | 双绞线 | 6 | 箱 | 超5类非屏蔽网线（每箱305米）
12 | 耗材及辅料 | 72 | 条 | 24线槽
13 |  | 6 | 条 | 39线槽
14 |  | 2 | 条 | 59线槽
15 |  | 1 | 批 | 接头，螺钉，胶布，五金配件（按实际使用量结算）
16 | 安装调试人工 | 24 | 人工 | 设备安装调试人工费（已结算为准）
四、第十二栋宿舍监控系统
1 | 网络硬盘录像机 | 1 | 台 | 32路网络硬盘录像机 1 支持秒级检索查看硬盘中录像文件，秒级检索录像文件中的人员、车辆、人体等活动目标，并以弹窗形式来展示活动目标关联的录像片段（需要在公安部检测报告复印件中体现，并加盖厂商公章或投标专用章） 2 支持图片文件秒级检索，秒级提取硬盘中人脸、车辆、人体等图片文件，用户可快速浏览全部通道中的图片文件 3 支持过车记录导出表格功能，表格包含通道、时间、车牌号、车型、车身颜色、车辆品牌、车辆抓拍图片信息（需要在公安部检测报告复印件中体现，并加盖厂商公章或投标专用章） 4 支持图表形式展示已添加的IP通道，支持自动抓拍一张图片作为IP通道封面（需要在公安部检测报告复印件中体现，并加盖厂商公章或投标专用章） 5 配合全局摄像机，支持3D定位功能，可以在全景通道上任意选取点位，球机通道可变倍定位 6 支持查看希捷硬盘健康状态信息，包括温度，震动，链路稳定性。并支持状态信息预警显示；支持查看最近7天（168小时）的硬盘状态信息 7 支持在线检查西数硬盘的运行状态、健康状态，包括低温警报、高温警报、异步信号恢复警报、重新分配扇区技术警报、读取恢复警报、无法修复的错误警报、机械故障警报、磁头加载率警报、电源接通复位率警报、总功率负载率警报、电源开启小时警报（需要在公安部检测报告复印件中体现，并加盖厂商公章或投标专用章） 8 支持图片存储服务管理功能，可将NVR作为图片存储服务器，接收外设推送的图片进行存储 9 可对视频画面叠加10行字符，每行可输入22个汉字；可设置透明闪烁、透明不闪烁、不透明不闪烁、不透明闪烁4种OSD属性 10 支持缩略图,录像回放中，当鼠标在进度条上移动时，可自动显示该时间点附近的视频画面图片 11 支持回放双进度条控制功能，可在进度条上自动标注目标事件，一条为当前回放通道，一条为全部通道。支持鼠标在进度条上点击进行快速定位回放功能 12 可通过IE预览和回放双目摄像机的立体声 13 支持报警输入触发一键撤防功能，撤防的报警类型可选（弹出报警画面、声音警告、上传中心、发送邮件、触发报警输出） 14 支持实时监测并显示系统正在进行的录像备份任务，可查看剩余录像大小、剩余时间、备份进度百分比和进度条 15 支持智能后检索回放功能：接入支持智能后检索功能的IPC，录像回放时，可设置移动侦测区域、越界/区域入侵区域并进行检索，可自动跳过未触发设定规则的录像，只播放触发规则的录像，并且播放速度可设置 16 支持对任一录像文件打标签，单个文件最大支持1024个标签，设备可添加的标签个数不少于8192 17 配合前端接入的智能摄像机，可在客户端视频画面上显示叠加的智能分析规则框，智能分析规则框大小和数量可随目标大小和数量自动调整，并随目标消失而消失 18 支持时间轴缩放：录像回放中支持设置时间轴范围，范围可选5分钟、10分钟、20分钟、1小时、2小时、4小时、8小时、12小时、16小时、20小时、24小时、2天、4天、1周、2周、4周，通过鼠标滚轮缩放时间轴范围
2 | 网络枪机 | 31 | 台 | 400万星光级网络枪机 最高分辨率可达2560 × 1440@25fps,支持低码率、低延时编码,支持smart265编码；高效阵列红外灯,使用寿命长,照射距离最远可达50米；支持POE供电功能；符合IP67级防尘防水设计,可靠性高。为保证产品质量，设备厂商具备中国质量认证中心出具的CCC现场检测实验室资格，请提供有效证明材料复印件并加盖原厂商公章或投标专用章作为证明资料；设备厂商获得工业信息安全产业发展联盟颁发的工业信息安全应急服务支撑单位的，请提供有效证明材料复印件并加盖原厂商公章作为证明资料。
3 | 监控显示器 | 2 | 台 | 43英寸高清LED液晶电视（带壁挂支架）
4 | 监控存储硬盘 | 8 | 块 | 4T监控存储硬盘
5 | POE交换机 | 2 | 台 | 24+2G百兆非网管型POE交换机 24百兆POE电口 2千兆COMBO口
6 | 光纤收发器 | 1 | 对 | 单模单纤千兆光纤收发器
7 | HDMI延长器 | 1 | 对 | HDMI延长器200米网线转HDMI高清传输
8 | 6U壁挂机柜 | 2 | 台 | 6U壁挂机柜
9 | 摄像枪支架 | 31 | 个 | 枪机用支架
10 | 单模光纤 | 600 | 米 | 单模四芯光纤线
11 | 双绞线 | 9 | 箱 | 超5类非屏蔽网线（每箱305米）
12 | 耗材及辅料 | 102 | 条 | 24线槽
13 |  | 12 | 条 | 39线槽
14 |  | 10 | 条 | 59线槽
15 |  | 1 | 批 | 接头，螺钉，胶布，五金配件（按实际使用量结算）
16 | 安装调试人工 | 31 | 人工 | 设备安装调试人工费（已结算为准）