## Sheet1
询价采购报价单
项目名称：始兴县罗坝镇康园中心残疾人康复器材采购项目
序号 | 产品名称 | 单位 | 数量 | 详细规格参数 | 报 价（元）
1 | 肩关节康复训练器 | 台 | 1 | 规格(mm)：420×320×990 平台升降调节范围（mm）： 0～630 手柄至转动轴距离调节范围(mm)： 500～640 最大阻尼(N·cm)： 1650 用途：改善肩，肘关节活动范围。 材质：型材、橡胶、海绵、皮革 结构形式：底架、调节杆、调节板、支撑垫
2 | 髋关节训练器 | 台 | 1 | 1.外形尺寸:1250mm×660mm×910mm，允差±20mm； 2.下肢支架展角范围:≥50°,允差±2°； 3.配重块重量（KG）及数量：1.8kg，共6块。 4.髋关节训练器是由下肢支架、绳锁、脚轮、座垫、配重块、靠背垫、扶手、固定脚踏板、绑带等组成。 5.产品具有髋关节训练器医疗器械备案凭证。
3 | 踝关节训练器 | 台 | 1 | 规格(mm)：1330×650×860 座垫前后调节范围(mm)：0～300 脚踏板角度调度范围： 0°～80° 额定载荷(kg)： 靠背垫：70 座位垫：135 用途：用于踝关节屈伸功能障碍，患者可做主动和被动训练 材质：型材、多层板、橡胶、海绵、皮革 结构形式：底架、靠背、扶手、训练部分、坐垫
4 | 下肢功率车 （骑式） | 台 | 1 | 电子表的功能： 1、显示窗口：时间、距离、卡路里、速度、心率 2、静音双向皮带传动 舒适双色PU座垫，座垫调节管可垂直前后可调 最大使用者承重力100 kg座垫额定载荷kg：135 规格(mm)：880*520*1250 用途：用于下肢关节活动、肌力及协调功能训练
5 | 液压式踏步器 | 台 | 1 | 扶手宽度mm：530 扶手高度mm：1220 油缸力值调节档数mm：12档 额定载荷，kg：135 规格(mm)：700×630×1300 用途：下肢关节活动度及肌力训练 材质：型材、橡胶 结构形式：底座、扶手、脚踏板、计数器
6 | 按摩椅 | 张 | 2 | 1.机械手：柔性岫玉机械手+ABS 岫玉古法按摩手法 2.臀部：12头揉捏推拿。 3.大腿双气囊捆绑按摩。 4.头部气囊：u型头罩。 5.模式：20大模式。 6.力度：6挡力度。 7.AMZ黑科技循环按摩。 8.腰背艾草碳纤维热敷。 9.进门尺寸：75cm/拆卸扶手61cm 10.小腿加热功能
7 | 股四头肌训练椅 | 台 | 1 | 训练椅由椅架、椅座、靠背、升降支架、配重支架、小腿支架、小腿托、配重块等组成。 1.外形尺寸:1060mm×1050mm×1160mm，允差±20mm； 2.座椅高度：660mm，允差±20mm； 3.扶手内侧宽度：600mm，允差±20mm； 4.升降支架调节范围：0～130mm，允差±20mm； 5.小腿垫调节范围：0～470mm，允差±20mm； 6.助力手柄调节范围：0～280mm，允差±20mm； 7.小腿支架摆动角度：≥120°，允差±2° 8.靠背调节角度：97°、135°、165°，允差±2° 9.靠背及支撑板角度调节方式：手动调节 10.配重块质量：7.2kg 11.配重块数量 ：4块 12.产品具有股四头训练椅医疗器械备案凭证
8 | 卧式健身车 | 台 | 1 | 电子表的功能： 1、显示窗口：时间、距离、卡路里、速度、心率 2、静音双向皮带传动 舒适双色PU座垫，座垫调节管可垂直前后可调 最大使用者承重力100 kg座垫额定载荷kg：135 规格(mm)：1300*490*1030 用途：用于下肢关节活动、肌力及协调功能训练
9 | 复式墙拉力器 | 台 | 1 | 拉力器套数：2 行程范围mm：0～1260 配重块质量，kg：2 配重块数量：10块 绳索额定载荷：720N 手柄额定载荷：480N 规格(mm)：630×190×1800 用途：进行四肢抗阻力运动，训练肌肉力量，也可进行
10 | 特定电磁波治疗器 | 台 | 2 | 结构特点： 立柱带升降 电源开关 UL认证定时器 计时方式： 机械定时（0-60℃及常通） 调温方式： 无 适用场所： 医院、诊所及其它事宜场所 技术参数： 电压V、功率W、频率Hz 220、250、50 光谱波光 μ M 2~21 辐射板直径mm 166 光谱波长范围：2-25um微米 活动臂伸缩范围mm 0~350 活动臂提升范围mm 0~300 升降杆升降范围mm 0 仰视角（度） 270 转角（度） 360 尺寸mm 580*390*260 净重kg 12.1 毛重kg 12.9
11 | 重锤式手指肌力训练桌 | 台 | 1 | 规格(mm)：800×600×1100 重锤质量：100g、200g、300g、400g（四组） 用途：用于手指屈伸肌抗阻肌力训练及改善关节活动范围。 材质：多层板、不锈钢、型材、橡胶 结构形式：支撑架、桌面、滑轮、配重块、手指套、尼龙绳
12 | 肢体康复训练器 | 台 | 1 | 规格(mm)：490×320×290 输入电压：220V 50Hz 功率：70W 用途：改善四肢关节活动范围，进行四肢肌力及协调性训练 材质：塑料、型材、橡胶 结构形式：底座、主架、脚蹬
13 | 臂式电子血压计 | 台 | 3 | 体动提示 全自动 半自动 字体大 屏幕大 背光显示 语音播报 配AC电源 可充电 360°多角度测量臂带,双人切换,一键测量,误动提醒
14 | 系列哑铃 | 套 | 1 | 规格(mm)：490×490×1080 1磅2件、2磅4件、3磅4件、4磅4件、5磅4件 用途：进行肌力和医疗体操训练 材质：型材、橡胶 结构形式：底座、脚轮、哑铃
15 | 折叠式乒乓球台 | 张 | 2 | 1.台面尺寸：2740*1525mm 2.台面高度760mm 3.脚垫可调1-2cm 4.面板厚度15mm 5. 加强筋：4条 6.装箱尺寸1620*1455*108mm
16 | 四门组合柜 | 张 | 2 | 规格：1.2mX0.36mX2m 颜色：橡木色 材质：实木木芯板+钢化玻璃
合计
报价应包含供货、运输、装卸、安装、调试、培训、验收、维保服务、代理费、场地费、验收合格所需的各种费用及必要的保险费和税金等可能产生的所有费用总和。
报价单位联系人及电话：
报价单位：（盖章）
年 月 日