## 工程量清单
始兴县城南镇衍屏中心小学校园校舍改造工程工程量清单
工程名称：始兴县城南镇衍屏中心小学校园校舍改造工程
序号 | 项目编码 | 项目名称 | 项目特征描述 | 计量单位 | 工程量
教学楼
1 | 011610001001 | 木门窗拆除 | 1.木门拆除 2.拆除废料外运 人工装自卸汽车运 3km内 | 樘 | 30
2 | 011608001001 | 铲除油漆面 | 1.铲除部位名称:教学楼走廊栏板内侧 | m2 | 140.448
3 | 010802001001 | 金属(塑钢)门 | 1.门框、扇材质:塑钢门 900*2050 | 樘 | 30
4 | 011406001001 | 抹灰面油漆 | 1.部位:教学楼走廊栏板内侧 2.腻子种类:成品腻子粉 3.刮腻子遍数:2遍 4.油漆品种、刷漆遍数:乳胶漆底油一遍面油二遍 | m2 | 140.448
5 | 011406001002 | 抹灰面油漆 | 1.部位:墙面 2.油漆品种、刷漆遍数:乳胶漆一遍 | m2 | 2271.3576
6 | 011406001003 | 抹灰面油漆 | 1.部位:天棚 2.油漆品种、刷漆遍数:乳胶漆一遍 | m2 | 2541.842
教学楼合计
科学楼
7 | 011608001002 | 铲除油漆面 | 1.铲除部位名称:科学楼走廊 2.拆除废料外运 人工装自卸汽车运 3km内 | m2 | 200
8 | 011610001002 | 木门窗拆除 | 1.木门拆除 2.拆除废料外运 人工装自卸汽车运 3km内 | 樘 | 9
9 | 010802001002 | 金属(塑钢)门 | 1.门框、扇材质:塑钢门 900*2050 | 樘 | 9
10 | 011406001004 | 抹灰面油漆 | 1.部位:教学楼走廊墙面 2.腻子种类:成品腻子粉 3.刮腻子遍数:2遍 4.油漆品种、刷漆遍数:乳胶漆底油一遍面油二遍 | m2 | 100
11 | 011406001005 | 抹灰面油漆 | 1.部位:科学楼走廊天棚面 2.腻子种类:成品腻子粉 3.刮腻子遍数:2遍 4.油漆品种、刷漆遍数:乳胶漆底油一遍面油二遍 | m2 | 100
12 | 011406001006 | 抹灰面油漆 | 1.部位:教学楼走廊墙面 2.油漆品种、刷漆遍数:乳胶漆一遍 | m2 | 733.1
13 | 011406001007 | 抹灰面油漆 | 1.部位:科学楼走廊天棚面 2.油漆品种、刷漆遍数:乳胶漆一遍 | m2 | 566.46
科学楼合计
电线
14 | 030411002001 | 线槽 | 1.名称:塑料线槽 2.规格:100*100 | m | 512
15 | 030411004001 | 配线 | 1.规格:10mm2 | m | 512
16 | 030411002002 | 线槽拆除 | 1.名称:原线槽拆除 2.材质:拆除废料外运 人工装自卸汽车运 3km内 | m | 512
电线合计
单车棚
17 | 010901002001 | 单车棚 | 1.型材品种、规格:树脂瓦 2.预埋热镀锌钢管 3.C25混凝土基础 | m2 | 125.4
18 | 010101004001 | 挖基坑土方 | 1.挖土深度:2m 内 | m3 | 0.324
19 | 010103002001 | 余方弃置 | 1.废弃料品种:一般土 2.运距:3km | m3 | 0.324
20 | 011607002001 | 铁皮屋面拆除 | 1.铁皮屋面拆除 2.拆除废料外运 人工装自卸汽车运 3km内 | m2 | 125.4
21 | 011601001001 | 砖砌体拆除 | 1.砌体名称:雨棚砖柱拆除 2.拆除废料外运 人工装自卸汽车运 3km内 | m3 | 3.888
单车棚合计
分部分项合计
措施项目
22 | 粤011701012001 | 活动脚手架 | 1.搭设部位:墙柱面活动脚手架 | m2 | 100
23 | 粤011701012002 | 活动脚手架 | 1.搭设部位:天棚活动脚手架 | m2 | 100
单价措施合计
合计：
注：为计取规费等的使用，可在表中增设其中：“定额人工费”。