## 配置清单
始兴县应急管理局会议中心音频系统改造项目建设采购需求清单
序号 | 设备名称 | 技术规格参数 | 单位 | 数量 | 单价（元） | 小计（元） | 备注
一、 | 会议系统设备
1 | 控制主机 | 功能特点： 1.面板采用坚固耐用的铝合金，CNC数字化精准加工，表面硬质阳极氧化工艺，更坚硬耐磨、耐腐蚀，1.5U面板，可安装于19英寸标准机柜； 2.采用1.3英寸OLED显示屏，具备中、英文菜单语言显示选择； 3.具有断电自动记忆功能，通电后不需再次设置即可使用，并可还原出厂设置； 4.具备声控启动话筒功能及门限级别可调节； 5.具备第三方中控控制可实现：视频跟踪、话筒开与关、切换会议模式等，采用工业RS232通讯协议； 6.内置高、中、低音均衡调节，话筒总音量控制，可统一关闭话筒内置喇叭声音； 7.所有话筒具备实时显示使用状态，指示灯亮起情况下，话筒即可打开或者申请发言； 8.具备多路话筒连接口可备份环形连接，四路8芯专用会议单元连接端口，四路RJ45网线连接口，单机最多可连接128只会议系统单元； 9.具备多路音频输出，可同时连接红外翻译系统、电话耦合器、本地扩声系统、录音设备、远程视频会议； 10.可设置与会者限时发言时间15秒～60分钟,量化会议进程,提高会议效率； 11.具备8种智能会议发言模式，适应不同类型会议需求： （1）智能限制：允许同时打开的单元数量可设置为1～6个，达到限制数量后，允许一人申请等待倒计时30秒，当有打开话筒关闭，申请中话筒自动进入； （2）先进先出：发言单元数量1～6个，达到设置发言人数后，后来打开话筒覆盖最早打开的话筒； （3）智能申请：当申请人按下话筒发言按键时，申请发言30秒倒计时，同时话筒咪杆灯和话筒指示灯闪烁，由主席短按优先键是否给予批准申话筒打开，短按一次批准一人，打开顺序由申请先后决定，达到发言人数后，允许1话筒进入申请状态，最后开启话筒自动覆盖最早打开单元(此模式下主席话筒无临时静音代表插话功能)； （4）开放模式：同时打开的单元数量不受限制（请不要长时间同时打开数量大于20个单元）； （5）限时发言：可设置与会者发言时间限时为15秒～60分钟，时间达到自动关闭话筒； （6）主席专用：只允许主席话筒打开发言，所有代表单元都不能打开； （7）声控启动：以声音控制开启单元，可由主机调节声控门限； （8）自动测试：设置需测试单元数量，确认测试后按顺序每个话筒指示及咪杆指示灯闪烁2秒，完成测试自动复位原状态； 产品参数： 1.输入电压/频率：AC220V/50Hz 2.输出功耗：80W 3.频率响应：20Hz-20KHz 4.信噪比：78dB（1KHzTHD1%） 5.线路输入：50KΩ 6.线路输出：200Ω 7.平衡输出：300Ω 8.不平衡输出：400Ω 9.单机话筒容量：128台 10.会议单元输入：8芯航空接口*4、RJ45*4 11.输入：莲花RCA*1（线路） 12.输出：卡侬XLR*1（平衡），莲花RCA*1（线路），大二芯6.35mm*1（非平衡） 13.显示屏：1.3英寸OLED显示屏 14.中控控制端口：RS232*1 15.颜色：黑色 16.重量：6.5kg 17.产品尺寸（L*W*H）：480*325*66mm | 台 | 1
2 | 全数字网络有线会议主机软件V1.1 | 1.软件内嵌于会议系统主机设备，基于数字网络架构开发，应用于对全数字会议系统音频传输软件的管理或控制； 2.内置DSP音频处理技术，支持手拉手连接技术； 3.支持48KHz采样率音频处理能力； 4.软件支持根据话筒ID提供不同的代码编号给中控系统，与中控系统对接后，可实现摄像自动跟踪功能； 5.支持话筒管理能力，通过不同的模式限制话筒发言数量，保障会场发言秩序； | 套 | 1
3 | 主席麦克风 | 功能特点： 1.采用全数字会议技术，符合IEC60914国际标准； 2.采用DSP数字化处理与传输技术，克服长距离传输衰减问题，网线距离可达150米； 3.话筒表面为高强度阳极氧化铝合金面板喷砂工艺，采用单方形短咪杆设计，显得美观、大方、耐用； 4.阻尼转轴上下活动幅度达120°,可停留在任意角度； 5.话筒支持第三方中控实现视频跟踪、打开关闭，中控与会议系统主机使用工业RS232通讯协议代码； 6.采用标准CAT5e作为连接线,RJ45连接头,手拉手连接，方便标准化工程布线安装和后期维护； 7.专业高保真、单一高指向性电容咪芯，带声频启动功能，发言距离可达到50cm； 8.话筒单元由系统主机提供DC24V电源，属于安全范围，话筒支持热插拔,单元之间可接入小型扩展电源，达到单线长距离分段式供电； 9.话筒单元具备3.5mm监听耳机插孔,可连接录音设备或监听耳机，有音量大小电位器，耳机插孔可随时调节音量大小； 10.话筒单元使用2.4寸彩色显示屏，可实时当前显示话筒发言状态、是否打开话筒、发言时间计时、发言倒计时、话筒ID号、当前会议模式； 11.话筒单元使用感应式触摸式开关，无机械声、无惧灰尘，开关具备蓝色待机灯，具备实时显示话筒是否处于可打开状态，状态指示灯亮起情况下，话筒即可打开，熄灭则话筒是处于不能打开或者申请发言； 12.话筒支持声控启动话筒，可在主机设置声音触发大小，可配合限时发言使用； 13.主席单元不受会议模式限制，并可置于任意位置，具全权控制会议秩序的优键功能，可关闭所有打开的代表单元，按住优先键可临时静音代表进行插话发言功能，松手恢复代表原状态（申请模式下无临时插话功能，申请模式下优先键可短按批准申请发言代表打开，长按优先键可以切断发言中代表单元和申请中单元）； 产品参数： 1.电源：DC24V主机供电 2.连接方式：CAT5e 3.功率消耗：4W 4.传声器类型：单指向性 5.失真：<1% 6.频率响应：20Hz-20KHz 7.信噪比：65dB 8.灵敏度：-47dBV 9.安装方式：桌面式 10.重量：1.4kg 11.咪杆长度：200mm 12.底座尺寸（W*D*H）：160*110*60mm | 支 | 2 |  |  | 主席位麦克风，1主1备
4 | 全数字会议主席控制软件V1.2 | 1.软件内嵌于会议主席单元设备，应用于实现会议系统话筒单元的发言及管理； 2.主席权限具备有全权控制会议秩序的优先功能； 3.主席单元机具可以让其他代表单元机关闭话筒、可批准或拒绝其他代表单元发言的申请； 4.支持手拉手模式扩展连接； 5.支持指示灯显示发言状态； 6.支持自动摄像跟踪功能，触发发言按键时，可驱动本机ID代码发送给主机。 | 套 | 1
5 | 代表麦克风 | 功能特点： 1.采用全数字会议技术，符合IEC60914国际标准； 2.采用DSP数字化处理与传输技术，克服长距离传输衰减问题，网线距离可达150米； 3.话筒表面为高强度阳极氧化铝合金面板喷砂工艺，采用单方形短咪杆设计，显得美观、大方、耐用； 4.阻尼转轴上下活动幅度达120°,可停留在任意角度； 5.话筒支持第三方中控实现视频跟踪、打开关闭，中控与会议系统主机使用工业RS232通讯协议代码； 6.采用标准CAT5e作为连接线,RJ45连接头,手拉手连接，方便标准化工程布线安装和后期维护； 7.专业高保真、单一高指向性电容咪芯，带声频启动功能，发言距离可达到50cm； 8.话筒单元由系统主机提供DC24V电源，属于安全范围，话筒支持热插拔,单元之间可接入小型扩展电源，达到单线长距离分段式供电； 9.话筒单元具备3.5mm监听耳机插孔,可连接录音设备或监听耳机，有音量大小电位器，耳机插孔可随时调节音量大小； 10.话筒单元使用2.4寸彩色显示屏，可实时当前显示话筒发言状态、是否打开话筒、发言时间计时、发言倒计时、话筒ID号、当前会议模式； 11.话筒单元使用感应式触摸式开关，无机械声、无惧灰尘，开关具备蓝色待机灯，具备实时显示话筒是否处于可打开状态，状态指示灯亮起情况下，话筒即可打开，熄灭则话筒是处于不能打开或者申请发言； 12.话筒支持声控启动话筒，可在主机设置声音触发大小，可配合限时发言使用； 产品参数： 1.电源：DC24V主机供电 2.连接方式：CAT5e 3.功率消耗：4W 4.传声器类型：单指向性 5.失真：<1% 6.频率响应：20Hz-20KHz 7.信噪比：65dB 8.灵敏度：-47dBV 9.安装方式：桌面式 10.重量：1.4kg 11.咪杆长度：200mm 12.底座尺寸（W*D*H）：160*110*60mm | 支 | 13 |  |  | 两个代表席位共用1支代表麦克风，备用1支
6 | 全数字会议代表控制软件V3.0 | 1.软件内嵌于会议代表单元设备，应用于实现会议系统话筒单元的发言及管理； 2.话筒单元受控于主机软件管理，限制话筒发言数量及秩序； 3.支持在会议时，申请模式下，可向主席单元申请发言； 4.支持手拉手模式扩展连接； 5.支持自动摄像跟踪功能，触发发言按键时，可驱动本机ID代码发送给主机。 | 套 | 13
7 | 插座 | 产品参数： 1.2路前端RJ45输入； 2.2路RJ45输出，连接发言单元； 3.适用于地面安装； | 个 | 2
8 | 音频线 | 产品参数： 1.用于控制主机与会议单元或会议单元之间的延长连接； 2.两端分别为RJ45屏蔽公头； 3.长度为20m，CAT6带屏蔽； | 条 | 2
二、 | 扩声系统设备
1 | 音箱 | 功能特点： 1.采用2只6.5寸低音喇叭单元和1只1.4寸压缩驱动高音单元； 2.采用先进的洒点喷漆，多工序，新技术，质地均匀，手感好。配以特制的单元，精确分频，使得声音清晰，层次分明，声源还原性好； 3.多边形斜面箱体，正面透声网孔，彰显大气，系统还原度极高； 4.二分频设计，低频更加饱满，声音更加丰富； 产品参数： 1.阻抗：8Ω 2.频响：65Hz-19KHz 3.额定功率：220W 4.峰值功率：840W 5.灵敏度（1W/1m）：92dB 6.最大声压级：121dB 7.覆盖角度：(H)80°(V)50° 8.高音：1.4"高音*1 9.低音：6.5"低音*2 10.吊挂硬件：20*M8吊点、底托 11.重量：8.4kg 12.产品尺寸(H*W*D)：491*210*242mm | 只 | 4
2 | 支架 | 音箱壁挂支架 | 只 | 4
3 | 功放 | 功能特点： 1.设备采用1U机箱设计，具有体积小、重量轻等特点； 2.采用最新Class-D类功放设计方案，具有失真小、效率高等特点； 3.拥有出色的技术指标，特别针对低阻抗、大电流工作情况下的功率放大技术，令功放拥有超过95%的效率和出色的稳定性； 4.采用功率智能恒定技术，当功放连接负载低于额定范围时，输出功率智能控制，不会继续增大，恒定在安全可靠的工作范围,使功放稳定性大为提高； 5.采用大耐压电源桥堆，配上航空使用的高密度铝格大散热器，轻松保证功放在大动态，大声级的细腻还原，提高产品的负载能力和稳定性； 6.具有恒温智能温度调节电路，配上航空使用的高密度铝材散热器，能轻易的把机器工作温度降到最底，保证机器的高稳定性； 7.具有直流、短路、过热、软启动等保护功能； 8.具有立体声和桥接通道选择； 产品参数： 1.输出功率：立体声功率8Ω：350W*4，立体声功率4Ω：530W*4，桥接8Ω：1060W*2 2.音频输入输出：4路XLR卡侬母接口 3.输出接口：2路欧姆接口 4.转换速率：40V/μs 5.信噪比：＞80dB 6.阻尼系数：＞600@8Ω 7.频响响：20Hz-20KHz 8.总谐失真：＜0.05% 9.输入阻抗：10KΩ非平衡、20KΩ平衡 10.指示灯：保护、信号、工作、削波 11.供电：AC200-240V、50/60Hz 12.重量：5.5kg 13.产品尺寸（L*W*H）：483*355*45mm。 | 台 | 1
4 | 数字功放软件V1.0 | 1.软件内嵌于功率放大器设备，支撑设备各项基本功能的运行； 2.可对功放的输入信号过大、负载过重、温度过高、线路短路进行监测； 3.支持对输入信号线路进行放大； 4.支持功率放大的效果调节，可单独调节音量； | 套 | 1
5 | 调音台 | 功能特点： 1.12路XLR平衡式话筒输入，话筒输入接口带48V幻象电源，可以单独控制每路幻象电源开关，兼容12路6.35mm非平衡输入；1组6.35mm立体声输入，可连接立体声设备； 2.4组母线（立体声+两编组）输出，2路AUX辅助输出；1路监听输出，1路录音输出； 3.高品质、低噪音的话筒输入，低噪音的前置放大，具有强大的抗干扰能力； 4.2组AUX辅助输出AUX1为推子前和推子后，AUX2为推子后； 5.内置24种模式DSP数字效果器，数字显示效果种类； 6.高精度三色精确电平柱，准确显示输出电平； 7.MP3播放器带USB电脑声卡输入，手机蓝牙连接； 8.具有17个60MM行程高分析度推子； 产品参数： 1.麦克风输入：12路（12个XLR接口） 2.立体声输入通道:1组（2个单插6.35mm） 3.输出通道：2组立体主输出（2路XLR接口、2路单插6.35mm接口）、2路编组输出（单插6.35mm接口）、2路辅助输出（单插6.35mm接口）、1组立体声监听输出 4.录音通道：1组莲花输入，1组莲花输出 5.USB接口：外接U盘播放音乐，支持蓝牙连接 6.效果器：24种DSP数字效果器 7.幻象电源：48V 8.频率范围：20Hz-20KHz 9.信噪比：>90dB 10.分离度：>80dB 11.高音：±15dB/12KHz) 12.中音：±15dB/2.5KHz) 13.低音：±15dB/80Hz) 14.输入阻抗：40KΩ平衡/20KΩ 15.输出阻抗：200Ω平衡/100Ω不平衡 16.供电电源：220V/AC/50Hz 17.功耗：30W 18.重量：5.5kg 19.产品尺寸(W*D*H)：490*395*110mm | 台 | 1
6 | 音频处理器 | 功能特点： 1.8路平衡式话筒\线路输入，8路平衡式音频输出，采用凤凰插接口； 2.内置USB声卡，支持音乐播放、录制和软视频会议； 3.输入通道具有增益共享自动混音、拓展器、滤波器、压缩器、信号发生器、自动增益、8段参量均衡、AFC(反馈抑制)、ANS(噪声抑制)等调节； 4.输出通道具有高低通、8段参量均衡、延时器、滤波器、限幅器等调节； 5.具有自定义的用户操作界面，实现多台设备集中控制； 6.每个输入通道具有8个点的自适应反馈抑制； 7.每个输入通道具有幻象电源、反相、静音开关控制； 8.独立通道的AFC（反馈抑制），采用陷波式算法，传声增益提升幅度：10dB； 9.AFC(反馈抑制)具有5个等级选择； 10.信号发生器具有正弦波、白噪声、粉红噪声选择； 11.具有Parametric,Lowshelf,Highshelf,Lowpass,Highpass等5种滤波器选择； 12.具有全功能矩阵混音功能，输入混音电平可调节； 13.具有16组预设，每个预设独立工作； 14.支持通道拷贝、LINK和分组功能； 15.支持R232＆UDP中控，UDP端口可自由设定，可查看控制软件代码； 16.处理器芯片采用ADI架构，40bitDSP浮点运算引擎，提供自由配制软件架构； 17.具有多种控制方式，可通过电脑、手机、平板、按键面板、触摸面板等方式管理； 18.软件可以查看输入和输出的电平信号大小； 产品参数： 1.处理器：ADISHARC21489 2.采样率/量化位数：48K/24bit 3.模拟输入、输出通道数量：8*8 4.以太网接口：1个 5.控制口：RS232*1 6.输入增益：0/6/12/18/24/30/36/42/48dB 7.幻象电源：+48V 8.频率响应(20~20kHz)：±0.5dB 9.最大电平：+18dBu 10.THD+N：<-100dB@17dBu 11.输入动态范围：110dB 12.输出动态范围：112dB 13.通道隔离度@1kHz：108dB 14.输入阻抗(平衡接法)：5.4KΩ 15.输出阻抗(平衡接法)：600Ω 16.系统延时：<3ms 17.电源：AC110-240V,50Hz/60Hz 18.重量：3kg 19.产品尺寸（L*W*H）:482*200*45mm | 台 | 1
7 | 数字音频接口机软件V3.0 | 1.软件内嵌于数字音频处理器，支撑设备各项基本功能的运行； 2.支持均衡调节，高低通滤波、增益调节处理； 3.支持数字音频编解码，对音频进行数字软件处理； 4.支持预设场景，可快速切换设置场景。 | 套 | 1
8 | 无线麦克风 | 功能特点： 1.采用UHF超高频段双真分集接收，并采用DPLL数字锁相环多信道频率合成技术； 2.提供各200个可调频率，真正分集式接收,有效避免断频现象和延长接收距离，频率范围640-690MHz； 3.具有红外对频功能，能方便、快捷的使发射机与接收机频率同步； 4.超强的抗干扰能力，能有效抑制由外部带来的噪音干扰及同频干扰； 5.接收机背面设置4条橡胶接收天线，增强接收的信号，外观大方得体； 6.具有2路XLR平衡输出，1路混合非平衡输出，适合连接各种外置设备； 7.1U标准机箱，金属面板，LCD液晶显示屏显示工作状态，功能操作简； 8.使用距离：空旷环境：80-100米，复杂环境：50-80米； 9.含1台接收主机和2个无线手持话筒； 产品参数： 接收机指标： 1.载波频段：UHF640-690MHz 2.调制方式：FM 3.频道数：200频道 4.频率稳定性：±0.005% 5.频段宽度：50MHz 6.接收灵敏度：12-32dBuV 7.频率响应：50Hz-16KHz 8.综合S/N比：＜105dB 9.电源：DC12V-18V 10.产品尺寸（L*W*H）：480*200*45mm（不含天线尺寸） 发射器指标： 1.发射功率：10mW-30mW可调 2.最大频道数：200 3.谐波辐射：＞-50dB 4.最大偏移度：±35KHz 5.供电电压：1.5VAA电池*2 6.使用时间：6-8小时 | 套 | 1 |  |  | 1台接收主机和2个无线手持话筒
9 | 无线麦克风管理控制软件V1.0 | 1.软件内嵌于无线麦克风管理主机设备，话筒拾音控制功能。 2.采用UHF超高频段双真分集接收，并采用PLL锁相环多信道频率合成技术。 3.支持各通道配备独有的ID号，增强抗干扰功能。 4.支持显示屏,显示工作状态等内容。 5.支持信道选择、频率可调、可设置主机与话筒配对。 | 套 | 1
10 | 抑制器 | 功能特点： 1.有效抑制话筒啸叫，消除反馈于未然，一键式操作模式，简单好用； 2.自适应全频带反馈抑制功能(AFC)，高效处理高清语音环境中的声反馈问题，对于高灵敏度、全指向型、锐心形、超心形等话筒有显著的抑制啸叫功能，提升灵敏度高、声音通透干净无压缩感，传声增益提升幅度：9-18dB； 3.采用非传统反馈处理技术的自适应房间反馈预测消除数字处理，实现反馈一键操作，无需复杂调试； 4.接口丰富，支持高低电平的输入和输出，卡侬XLR-3与大三芯1/4”TRS直插兼顾，可灵活应用，输入带48V幻象供电开关； 5.平衡和非平衡两种输出方式，输出大小连续可调，输出有总的信号指示灯和峰值指示灯，调试方便； 产品参数： 1.输入接口：2路卡侬XLR平衡输入（支持幻象48V供电）、2路6.35mm大二芯非平衡输入 2.输出接口：1路卡侬XLR平衡输出，1路6.35mm大二芯非平衡输出 3.旁通开关：AFC 4.增益匹配：±0.2dB 5.频率响应：20Hz-20kHz 6.信噪比：>100dB 7.总谐波失真：0.005% 8.电源：AC200V-240V，50/60Hz； 9.重量：2.4kg 10.产品尺寸(L*W*H)：483*198*45mm | 台 | 1
11 | 数字反馈抑制处理软件V1.0 | 1.软件内嵌于数字反馈抑制器，支撑设备各项基本功能的运行； 2.支持反馈抑制的监测，将啸叫干扰减至最低； 3.用陷波、移频算法，分精度对音频进行处理，避免失真； | 套 | 1
12 | 智能电源管理器 | 功能特点： 1.支持8种情景预设与调用，如影音情景、会议模式等； 2.共有8组受控电源，通道可设置互锁，面板按键开关功能，对于不用通道可设置为常关状态，节能环保； 3.配合配套墙控面板管理使用，RS485通讯方式，带供电功能； 4.可监控系统电压、总电流、功率，电流超出预设警告值，数码管会不断闪烁警告，如超出过载值，系统继电器会全部断开起到保护设备作用，蜂鸣器也会发出响声提醒用户； 5.前面板带数码显示屏，可显示当前电压，电流； 6.可设置乱序功能，通道的延时开启或关闭时间摒弃传统电源时序器，以上一路为参考开启（关闭）模式，直接以开机为参考量，使时间设置及通道管理更灵活方便，如传统电源时序器先开了第1路才能打开第2路，而AI系列的电源时序器是以开机时间为参考，这样通道之间不存在影响，完全可以设置为先开第2路再开回第1路； 7.通过ID设置，实现多台级联同时管理； 8.2路外接触发器，可执行调用预设好情景，开启关闭某通道或多通道，如外接传感器启动电源设备或调用场景，如人体红外感应器； 9.上位机操作软件，RS-232，也可接入中控控制； 10.外观设计体现科技感，友好简洁的操作软件； 产品参数： 1.输出电压：AC220-230V，50/60Hz 2.总容量：30A 3.每组最大输出电流：13A 4.受控电源：8组 5.每组延迟时间0-510s（出厂设置为1S） 6.面板控制开关，数码管电压、电流显示 7.外部控制：RS-485、RS-232控制、GPIO2路 8.旁通启动：紧急全开/全关 9.级联接口：RJ45*1 10.电源与机箱绝缘电阻＞20M 11.重量：4kg 12.产品尺寸(L*W*H)：482*260*45mm | 台 | 1
13 | 智能电源管理中心主机软件V1.1 | 1.软件内嵌于电源时序器，支撑设备各项基本功能的运行； 2.支持对各通道进行时序开启与关闭，保护电子设备； 3.支持联动第三方中控系统实现电源开关控制联动； | 套 | 1
三、 | 会议扩声配套设备
1 | 音频线 | 连接线[2米卡侬头（母）--卡侬头（公）] | 条 | 12
2 | 音频线 | 连接线[2米莲花头(RCA)---6.35单插头(音频线)] | 条 | 2
3 | 音频线 | 连接线[2米6.35话筒插头--卡侬头（公）] | 条 | 2
4 | 音频线 | 连接线[2米6.35话筒插头--6.35话筒插头] | 条 | 2
5 | 音频线 | 连接线[3米-3.5耳机插头-双6.35话筒插头] | 条 | 2
6 | 音频隔离器 | 隔离静噪抗干扰器，消除“嗡”音和“嗞”音“超大电流声” | 个 | 4
7 | 机柜 | 27U标准音频网络机柜 | 套 | 1
8 | 其它辅材 | 电烙铁、焊锡丝、螺丝刀、扳手等，根据现场实际需求确定 | 批 | 1
四、 | 集成服务
1 | 集成服务 | 以上设备现场调试、安装及工程服务 | 台 | 1 |  |  | 含3年质保服务
总计