## Sheet1
2024始兴三防抢险救援物资装备采购计划
序号 | 装备名称 | 单位 | 数量 | 备注
1 | 成人模拟人 | 个 | 4
2 | AED训练机 | 套 | 2
3 | 婴儿模拟人 | 个 | 1
4 | AED急救装备（随车） | 套 | 1 | 电池待机5年； 电极片有效期4年； 机器使用寿命10年； IP55防坐防水； 1.5米六面抗摔； -10-50℃适应严寒酷暑天气； 3 具备：儿童模式、有(一键切换) 、全程语音指导 防护等级：IP55 ； 重量：1.5kg ； 尺寸：232mm*209mm*59mm 232mm*209mm*59mm； 产品标配：除颤仪X1x1、电池x1、电极片x1。
5 | 抢险手套（红蜻蜓） | 双 | 50 | 材质 凯夫拉材料制成 厚度0.7-0.8mm0.7-0.8毫米厚度，手掌增强皮革，含银质因子防滑型人工皮革，摩擦力大，适合做攀爬上升动作。灵巧性和握紧力手感好，使用中舒适、灵巧、方便。
6 | 大力剪 | 把 | 4 | 1、 24寸绝缘断线钳，全长75CM左右，36寸绝缘断线钳，全长115CM左右。 2、 24寸标剪线缆12MM,36寸标剪线缆16MM, 3、T8锰钢刀头，环氧树脂手柄全包裹，耐电压5KV。 4、24寸单把重2.5KG，36寸单把重5KG。
7 | 消防用撬棍 | 条 | 4 | 全长36"(横向长度：76cm；纵向长度：15cm)，杆体直径25mm，采用45#钢锻打而成，表面采用镀铬亮化处理。产品美观大方，使用方便。
8 | 电动剪扩钳 | 个 | 2 | 电动剪扩钳具备切割、扩张功能。工作压力：720巴；剪断力：34吨；扩张力：8.2吨；牵引力：6.5吨；扩张距离：300mm；牵引距离：275mm；重量：13.8公斤；尺寸：745*100*160mm；配备备用电池
9 | 立式千斤顶 | 个 | 5 | 1、可与液压手动泵组合使用； 2、工作压力≥70Mpa；3、闭合高度≥190/300/340mm； 4、工作行程≥100/200/230mm； ●5、顶升力≥5T/10T/20T。
10 | 移动电缆线 | 个 | 6 | 耐温等级：电缆能够承受的最高温度。工作温度：电缆正常工作的温度范围2。电力电缆的发热和散热特性：电缆在运行过程中产生的热量以及散热能力1。载流量：电缆在特定温度下能够安全传输的最大电流。短路和过载能力：电缆在短路或过载情况下的安全运行能力2。合成材料的热变形性和耐热冲击能力：电缆材料在高温下的变形和冲击承受能力1。材料的热膨胀性：电缆材料在温度变化时的膨胀程度。 浸渍或涂层材料的滴落性能：电缆涂层材料在高温下的滴落情况。长度30米，4位10A五孔，具有过热保护
11 | 多功能担架 | 副 | 4 | 1 多功能担架，可水平抬运、可垂直或水平吊运、可在光滑地面拖拉； 2、材质为高强度复合材料，每件多功能担架配备一个可背的防水包装袋； 3、承重≥120kg； 4、垂直吊绳断裂强力≥7000N；5、撕裂强度≥2000N。
12 | 轻便式移动照明灯（充电款） | 个 | 2 | 灯头可任意扳动调整照射角度，提高工作效率，电池箱设有电量实时显示功能，无须任何操作可随时了解电池剩余电量，方便灯具的充放电维护。
13 | 金刚石锯片 | 片 | 20 | 规格：350*25.4mm 可用来切割钢筋、钢管等硬金属、混凝土、沥青、石头、水泥、木柴、PVC板、玻璃钢物品,主要用于消防抢险救援,国外双层网设计,安全可靠! 可切割多种材质的金属， 高且效率，具有的性价比。 切割时产生的热量少，不会烧伤金属。
14 | 新款破门大力剪 | 套 | 4 | 材质：通常采用高强度合金钢制造，以确保其具有足够的硬度和耐用性。尺寸：长度一般在200mm至400mm之间，具体取决于型号和设计。重量：一般在1kg至3kg之间，便于携带和操作。剪切能力：能够轻松剪切钢筋、铁丝、铁皮等金属物品，以及木门、窗户等非金属障碍物。具体的剪切能力取决于其刀片的材质和设计。破门能力：能够迅速破坏锁具、铰链等门锁装置，以便快速进入建筑物内部。操作方式：一般采用杠杆原理，通过手柄施加力量，使刀片产生巨大的剪切力。 安全性：设计有安全锁定机制，以防止在使用过程中意外打开或误伤自己。 适用范围：适用于消防、救援、建筑拆除等领域，也适用于个人防卫和家庭应急工具。
15 | 大铁锤 | 个 | 4 | 材质：消防大铁锤通常由优质碳钢或合金钢制成，具有较高的硬度和强度，能够承受较大的冲击力。尺寸：消防大铁锤的尺寸因使用场景和需求而异，常见的尺寸有3kg、4kg、5kg等。锤头长度一般在20cm-30cm之间，锤柄长度则在60cm-80cm之间。重量：消防大铁锤的重量适中，便于消防员携带和使用。过轻的锤子可能无法产生足够的冲击力，而过重的锤子则可能影响消防员的操作效率。
16 | 绳索技术作业半静力绳 | pcs | 4 | 10.5 mm 100M，材料：尼龙和聚酯纤维，长度为:50米，颜色为白色，直径：10.5毫米，断裂强度：27KN，8字结强度：15KN，冲击力(系数0.3)：5.2KN，冲坠次数：10次，静力延展率：3.4%，绳皮占有率：41%，线轴数：32，重量：75克/米，
17 | 锁扣 | pcs | 30 | OK锁鼻, 材质:轻合金(阳极氧化),纵向拉力:26kN 横向拉力:10kN/开口拉力:7kN/开口大小:21 mm/重量:80g,认证:CE1019·EN 12275·EN362
18 | 自動制停下降器 | pcs | 4 | 最大下降250kg的物体，黄 色，适用绳索直径10-11.5 mm,600g,CE EN 12841 type C,CE EN 341 Class A
19 | 自動制停下降器 | pcs | 2 | 工作负荷：可下降的物体重量：≤200 kg2绳索兼容性1：绳索直径：10 - 11.5 mm1释放操作：释放操作后，下降器可自动回弹并锁定2。防恐慌操作功能2：设计有防止因恐慌而错误操作的功能2。防错装绳索制动系统2：配备有防止错误安装绳索的制动系统2。设计特点：侧板开合设计，便于快速连接主锁和绳索2。重量：约 600 g2下降速度：可调节，通常在 0.5-2 m/s 范围内。材质：主要由铝合金、钢和尼龙制成。
20 | 装载凸轮的绳索机械抓结 | pcs | 6 | 可打开的凸轮允许在绳索上的任何位置安装或拆除绳夹，设备两侧的独立安全锁扣允许轻松打开，同时降低意外打开的风险;
21 | 脚式上升器 | 'pcs | 6 | 可沿绳索向上移动，反向受力内部倒齿卡住绳索,作用位置脚部，适合绳索直径8-13毫米。重量：122g 。
22 | 万向单滑轮 | pcs | 6 | 1、万向滑轮最多可连接三个主锁，并可以使用绳索、挽索以方便操作；2、适用绳索直径：7-13mm，滑轮直径：38mm； 3、工作负荷（kN）：≥5；4、断裂负荷：≥30kn；5、重量：≤300g。
23 | 万向双滑轮 | pcs | 6 | 1、万向滑轮最多可连接三个主锁，并可以使用绳索、挽索以方便操作。2、适用绳索直径：7-13mm，滑轮直径：38mm； 3、工作负荷（kN）：≥10；4、断裂负荷：≥35kn；5、重量：≤500g。
24 | 分力板 | pcs | 4 | 五孔水泥楼板的尺寸规格通常为500mm x 500mm x 40mm，重量大约为20公斤。板材中间设有五个孔洞，其承载能力可达到2000-3000公斤。
25 | 分力板 | pcs | 2 | 颜色: 材料:轻合金 重量≤210g;断裂强度 ≥36kN;认证:通过CE或 EN或 NFPA认证。
26 | 护绳套 | pcs | 5 | 材质1：常见的消防护绳套材质有尼龙、玻璃纤维等2。尺寸：绳套的直径、长度等尺寸参数6。强度：小破断强度，通常以kN（千牛）为单位6。延伸率，即承重达到最小破断强度的10%时的延伸率3。
27 | 扁带 | pcs | 10 | 材质：通常由芳纶（一种高性能的合成纤维）制成，具有优异的耐热性和阻燃性能。 宽度：常见的宽度为10mm，但根据具体应用需求，宽度可能会有所不同。 长度：常见的成环长度有60cm和120cm，但长度可以根据实际需求定制3。 成环强度：通常为22kN，这意味着扁带可以承受相当大的拉力。
28 | 扁带 | pcs | 10 | 材质：通常由芳纶（一种高性能的合成纤维）制成，具有优异的耐热性和阻燃性能。 宽度：常见的宽度为10mm，但根据具体应用需求，宽度可能会有所不同。 长度：常见的成环长度有60cm和120cm，但长度可以根据实际需求定制3。 成环强度：通常为22kN，这意味着扁带可以承受相当大的拉力。120轻量化高强度扁带环
29 | 绳索 | pcs | 2 | 10.5 mm 200M绳索，最小破断强度1：通用型消防安全绳的最小破断强度应不小于40kN3。轻型消防安全绳的最小破断强度应不小于20kN3。延伸率：当承重达到最小破断强度的10%时，安全绳的延伸率应不小于1%且不大于10%3。直径：轻型安全绳的直径为10.5mm耐高温性能3：经204℃±5℃的耐高温性能试验后，安全绳不应出现融熔、焦化现象3。结构：绳索结构为夹心绳，承重部分由连续纤维材料制成，强度高、延伸率小、抗冲击性能好耐高温。
30 | 绳索 | pcs | 1 | 10.5 mm 200M绳索，最小破断强度1：通用型消防安全绳的最小破断强度应不小于40kN3。轻型消防安全绳的最小破断强度应不小于20kN3。延伸率：当承重达到最小破断强度的10%时，安全绳的延伸率应不小于1%且不大于10%3。直径：轻型安全绳的直径为10.5mm耐高温性能3：经204℃±5℃的耐高温性能试验后，安全绳不应出现融熔、焦化现象3。结构：绳索结构为夹心绳，承重部分由连续纤维材料制成，强度高、延伸率小、抗冲击性能好耐高温。
31 | 扁带 | pcs | 10 | 工作压力：根据不同的应用，扁带可能承受的工作压力不同，但通常需要满足一定的耐压标准。耐冲击性能：缝线抗拉力不小于160N，确保在受到冲击时不会轻易断裂。颜色：为了提高在复杂环境中的可见性，消防扁带通常颜色鲜艳，易于识别。认证：一些消防扁带可能通过CE和UIAA认证，表明它们符合特定的安全标准。60轻量化高强度扁带环。
32 | 扁带 | pcs | 2 | 材质：通常由芳纶（一种高性能的合成纤维）制成，具有优异的耐热性和阻燃性能。 宽度：常见的宽度为10mm，但根据具体应用需求，宽度可能会有所不同。 长度：常见的成环长度有60cm和120cm，但长度可以根据实际需求定制3。 成环强度：通常为22kN，这意味着扁带可以承受相当大的拉力。60轻量化高强度扁带环
33 | 船型担架 | 'pcs | 2 | 1、承重：≥150kg；2、自重：≤20kg；3、尺寸：≤250×70×25cm；4、材料：采用无毒无污染PE材料，具有防火和耐磨损和防侵蚀的功能；5、采用分体式，方便存储。
34 | 绳索保护器 | pcs | 2 | 1、配置：垫布尺寸：≥90*90cm（1张）； 2、绳索护垫可以减少绳索横向和纵向的磨损，有效保护绳索，提高救援作业的安全性； 3、方便折叠存放； 4、4角有金属环孔或织带环； 5、材质:夹网布+织物。
35 | 全指手套 |  | 6 | 高品质皮革，凯夫拉耐热缝线 易磨损处额外防护，柔软质感 便于操作，悬挂环 材质：leather, /缝线：kevlar
36 | 救援6挂点II型半身安全带 |  | 4 | 安全吊带的承重织带宽度：43mm，厚度：1.5mm。 带扣的边角半径：6.5mm。 工作负荷：≥2.67kN。 静负荷性能：正立方向≥22kN（安全吊带不从人体模型上松脱，安全吊带上的带扣和调节装置滑移距离不超过10mm），材质：涤纶高强丝/7075铝合金。重量：1100g。用途：适用于登山、探洞、拓展、电力救援、高空作业、工程保护等。安全带的结构特点安全带由腰部织带、腰带带扣、腿带带扣、拉环等零部件组成。安全带能调节尺寸大小以适合不同体型佩戴。
37 | 救援8挂点III型全身安全带 |  | 4 | 1.工作长度：3±0.1m 2.采用高强度铝合金材料 3.整梯质量：≤8.9kg 4.最小梯宽：≥250mm 5.梯档间距：≥340mm
38 | 左/右手手式上升器 |  | 6 | 能完成安全顺滑上升的手式上升器，把手和可容纳两枚锁扣的下连接孔，适合大岩壁攀登、高空作业及军警使用，有左手和右手两个型号
39 | 脚踏圈 |  | 6 | 1、长度≥130cm；2、重量≤90g；3、材质：尼龙或优于该材质；4、最大承载≥100kN；5、配合手式上升器使用，连接到手式上升器进行绳索攀登时，脚部的踩踏接力。
40 | 哑光黑色铝合金O型锁 |  | 20 | 锁鼻，唯一生产编号 材质：轻合金（阳极氧化） ，纵向拉力：26 kN横向拉力：10 kN/开口拉力：7 kN/开口大小：21 mm/重量：80 g，认证：CE 1019 • EN 12275 • EN 362
41 | D型丝扣锁 |  | 20 | 颜色：黑色 拉力：纵向:27kN,横向：9kN,开口:9kN; 重量：73g 尺寸：112mm,72mm,11mm 开口大小：23mm 认证：CE EN 12275CE EN 362/B，UIAA
42 | 辅绳直径6mm |  | 100 | ACCESSORY CORDS/直径：6 mm/整捆100m/承受拉力：9 kN/每米重量：23.2 g/材质：Polyamide/CE 1019 • EN 564 • UIAA
43 | 梅隆锁（螺纹锁紧连接扣） |  | 20 | 材质：由304不锈钢组成。 拉力：长轴38千牛，短轴28千牛。重量：81g。开口：10.3mm。操作方法锁扣螺门采用了六边形设计，在操作打开及闭合时不易打滑，使用更顺畅。锁扣的螺旋螺纹做工精密，均匀，使用时不宜卡槽。
44 | 短连接(11cm) |  | 6 | 轻量化高强度折叠扁带缝纫成型，重量:约104g快速收绳器的断裂负荷:22 kn，执行标准:CE EN566
45 | 绳索救援头盔 |  | 8 | 冲击吸收性能1： 高温预处理：冲击力≤ 3200N1 辐射热预处理：冲击力≤ 3300N1 低温预处理：冲击力≤ 3350N1 浸水预处理：冲击力≤ 3450N1 阻燃性能1： 帽壳：下颏带损毁长度≤ 10mm，续燃时间 0s1 披肩：损毁长度≤ 30mm，续燃时间 0s1 面罩：续燃时间 0s1 各部分均无熔融、滴落现象1 电绝缘性能1： 帽壳泄露电流≤ 1.0mA1 下颏带抗拉强度1： 延伸长度≤ 15mm1 侧向刚性1： 帽壳变形≤ 32mm1 抗冲击性能2：承受高速撞击时能分散冲击力，保护头部不受损害，材料：通常采用高强度的工程塑料或碳纤维材料制成
46 | 螺旋桨 | 对 | 2 | 2110s螺旋桨：尺寸：直径 53 厘米，螺距 25 厘米
47 | 降噪螺旋桨 | 对 | 2 | 降噪螺旋桨 直径 × 螺距：8.7 × 4.3 inch（22.00 × 10.92 cm） 单个重量：7.9 g
48 | 多卡聚合路由器 | 个 | 1 | 多卡聚合路由器 天线信息：适用频段：2.4GHz+5GHz 天线数量：1个 基本信息：产品净重:1kg,产品尺寸：长165mm；宽90mm；高28mm
49 | 移动电源 | 个 | 1 | 户外电源3000W大功率便携移动电源220V带插座充电宝大容量储能
50 | 单杠梯 | 把 | 4 | 1.工作长度：3±0.1m 2.采用高强度铝合金材料 3.整梯质量：≤8.9kg 4.最小梯宽：≥250mm 5.梯档间距：≥340mm
51 | 推车式千斤顶 | 个 | 1 | 安全支架；升降高度：370-600mm产品净重：4.65KG。千斤顶；长77CM,宽；37CM,顶升力大于30t
52 | 电动大功率电镐 | 个 | 1 | 额定功率：1500W至2650W不等3。震动1：手/臂震动：8m/s²至12m/s²1。击打次数1：每分钟击打次数：1020-2040bpm1。击打能量1：击打能量：5-25J1。钻头类型1：镐砂类型：五坑镐头或SDS-MAX五坑钻头。重量：机身仅4.2KG。功率高达2000W，双电池。
53 | 电动抽水泵 | 抬 | 2 | 规格；4寸、4KW/220V，水泵吸程：即吸水水面到水泵的垂直高度（6~8米） 平行打水都可以打300~500米距离
54 | 绳包 | pcs | 4 | 绳包35L通常采用轻质材料，如防水晶格牛津布，具有防水性、防腐蚀、耐磨耐用和高反光。 绳子采用高强度丙纶材料制成，抗拉力强。可容纳200m绳子及其他救援器材。
55 | 排污40水带 | 盘 | 20 | 材质：聚氨酯消防排污40水带，快速式接口 参数：内压：20mpa 口径：40mm 长度：≥30米
56 | 40多功能水枪 | 把 | 4 | 工作压力：0.3MPA-0.8MPA 直充射程36-42m重量：仅种2.0公斤工作流量：2-8L/S喷雾：喷雾角度90度 此款比普通无后坐力水枪多一个档位调节功能，可以 调节水流量大小；此款为快速接口，可随意调节直流和开花。
57 | 65母转40公 | 个 | 4 | 公称直径：65mm 公称压力：1.6MPa或2.5MPa 外螺纹固定接口直径：65mm，此款为快速接口
58 | 65公转40公 | 个 | 4 | 额定工作压力：1.6MPa或2.5MPa，此款为快速接口
59 | 65雌转40雌 | 个 | 4 | 工作压力：根据不同的制造标准和材质，工作压力可能有所不同。一般来说，消防快速接口的工作压力可以达到1.6MPa或更高。耐压性能：接口在规定的工作压力下应能保持稳定，不会出现泄漏或破裂等现象。此款为快速接口
60 | 65雄转40雌 | 个 | 4 | 密封性能：在0.3MPa水压下无渗漏现象。水压性能：在1.5倍公称压力下无可见裂或断裂现象。抗跌落性能：从1.5m高处自由落下5次，接口无损坏并能正常操作使用。材质：接口主体通常采用铝合金、不锈钢或铜合金等材料制造，此款为快速接口。
61 | 静力绳11mm | 米 | 200米 | 1.静力绳(红色） 2.绳径11mm 3.参数：0.5mm拉力测试为26KN，相当于2600公斤，符合EN1891标准要求合格的静力绳A类破断拉力要求。
62 | 静力绳10.5mm | 米 | 180米 | 1.静力绳(黑色） 2.绳径10.5mm 3.参数：0.5mm拉力测试为25KN，相当于2500公斤，符合EN1891标准要求合格的静力绳A类破断拉力要求。
63 | 直连胸升全身安全带 | 套 | 2 | 1.参数：C083BA00、颜色（黄色）、腰围长度： 65-80cm，腿环长度：44-59cm，适合身高：160- 180cm，重量：2480克
64 | 手式上升器 | 套 | 2 | 1：右手版本B17ALA,颜色：黄色，兼容绳径8-13mm，重量165g，材质：铝合金，钢，尼龙，塑料，橡胶，认证：CE EN 567,CN EN12841B类 ，EAC，NFPA1983技术用途。
65 | 胸式上升器 | 套 | 2 | 1.参数：B016AA00大胸升兼容绳径8-13mm，重量 140g，载荷：140kg，材质：铝，不锈钢，尼 龙，认证：CE EN 567,EN12841type B,EAC。
66 | 主锁扣O型 | 个 | 10 | 1..参数：锁门开口：22mm 纵向拉力25KN 横向拉 力8KN 开口拉力7KN重量：75克 认证：CE EN362 ,12275type B,EAC,UKCA,GB/T23469/B
67 | 止坠器 | 个 | 2 | 1..参数：兼容绳径10-13mm，重量425g，承重：130kg，材质：707铝合金，钢，尼龙，认证：CE EN 353-2,EN12841type A,EAC。
68 | 牛尾绳 | 条 | 8
69 | 绳索收纳包 | 个 | 3 | 1.参数：容量30升，规格重量：735克 材质：TPU、尼龙、聚酯、聚丙烯 最大载荷：50KG。
70 | 扁带绳 | 条 | 8 | 1..参数：长度120cm、重量:40克、材质：Dyneema，尼龙，涤纶、认证：CE,UIAA
71 | 护绳套 | 个 | 5
72 | 分力板 | 个 | 2 | 1..参数：8孔铝合金锚固点，孔径：19mm，颜色： 黄色。材质：铝合金，重量：210克，断裂负荷： 45KN，认证：CE,NFPA 1983 GeneraI Use标准。
73 | 单滑轮 | 个 | 4 | 1..参数：颜色（黄色）兼容绳径7-13mm，重量 290g，承重： 130kg，材质：铝，不锈钢，尼龙，认证：CE EN
74 | 防坠落缓存包 | 个 | 2 | 1.参数：,材质：尼龙，聚酯纤维。认证：CE EN 355,ANSI Z359.13 6feet，UKCA,EAC,GB/T24538-2009：II。
75 | 下降器 I D S | 个 | 2 | 1.参数：兼容绳径10-11.5mm重量400g单人负载150kg双人负载200kg下降速度0.5-2m/s 材质:铝合金，钢，尼龙 认证:CE EN12841/C GB/T38230 II A。
76 | 水域抛绳包 |  | 10 | 1.参数：8mm绳径带反光，绳长16米橘黄色绳包带反光标识。
77 | 消防安全绳16mm | 条 | 10 | 1.参数：18mm绳径，颜色（红色）绳长20米配双钩
78 | 水域头盔 | 个 | 30
79 | 救生圈 | 个 | 100 | 1.专业塑料救生圈，4.3KG成人型外径：760、内径460， 承重小于280斤 3.货物清单：PVC圈、30米救生绳配环钩
80 | 应急启动电源 | 台 | 2 | 1.参数：输出电压12V/24V、峰值电流6000A
81 | 30匹船外机 含桨叶保护罩 | 台 | 2 | 1.型号：30马力长轴58CM 2:货物清单：主机、桨叶保护罩
82 | 蓝色塑料收纳箱含盖 尺寸：长*宽*高 560*420*230mm | 个 | 25 | 1.尺寸1：长520mm*宽355mm*高285mm×10 2.尺寸2：长520mm*宽350mm*高210mm×10 3.尺寸3：长620mm*宽430mm*高320mm×5
83 | 23款橙色水域速干衣 | 套 | 60 | 1.品名：23款水域救援速干衣 2.参数：衣服材质:醋酯纤为、背后印（始兴应急）字样
84 | 充电式无线遥控爬绳机 | 个 | 2 | 1.电压：36V、载重：300KG、电池容量20AH、 最大拉升速度：14米/分钟、重量12.5KG 2.货物清单：主机、遥控器*1、14mm绳20米
85 | 三防排涝6寸抽水机吸水管 |  | 15条 每条6米长 | 1.品名：6寸吸污复合牛筋软管 2.参数：颜色（黄色）、尺寸：内径15cm、长度 6米一条。
86 | 水域单兵强光手电 | 个 | 60 | 性能参数:1400流明高亮、200射远、18650电 池供电、Type-C直充
87 | 汽车防冰冻防滑链 | 套 | 40 | 汽车通用防滑链 2.型号：10条装一套【胎宽156-195】*10套 10条装一套【胎宽205-225】*10套 10条装一套【胎宽235-265】*10套 10条装一套【胎宽275-285】*10套
88 | 涉水救援鞋 | 双 | 60 | 1.参数：黑色、男款
89 | 水域搜救手提式强光手电 | 台 | 2
90 | 三防抢险救援靴 | 双 | 60
91 | 三防抢险大功率机动链锯 | 台 | 2 | 1.发动机功率:4.4KW、重量:6KG 2.导板长度：20寸、链条：36刀-72节
92 | 户外救援服 | 套 | 60 | 1.参数：防水透气指数15001mm（含）-200 00（含）、面料科技：STROM BREATH
93 | 抢险作战包 | 个 | 60
94 | 抢险运载无人机 | 台 | 1 | 货物清单：（遥控器*1、 智能飞行电池*2 、智能充电管家*1、16A充电器AC线材*2)
95 | 空吊系统套件 | 套 | 1 | 空吊系统套件*1
96 | 四段空投系统套装 | 套 | 1 | 1.货物清单：FC30中置三负载组件*1、ET4空投器*3 2.挂载数量：12段
97 | 救生漂浮救生绳 | 条 | 200 | 1.参数：8mm绳径，颜色（红色）绳长30米