## 表-02-1 建设项目预算价汇总表(含单位工程)
建设项目预算价汇总表
工程名称：隘子镇中心幼儿园改建工程 |  |  |  |  | 第 1 页 共 1 页
序号 | 单项工程名称 | 金额（元） | 其中: （元）
|  |  | 暂估价 | 安全文明 施工费 |  | 规费
1 | 土建及安装
1.1 | 隘子镇中心幼儿园工程
1.2 | 隘子镇中心幼儿园工程-安装部分
合计
表-02

## 表-04 单位工程招标控制价汇总表
单位工程预算价汇总表
工程名称：隘子镇中心幼儿园改建工程-土建部分 |  |  | 标段： | 第 1 页 共 1 页
序号 | 汇总内容 | 金额:(元) |  |  | 其中：暂估价(元)
1 | 分部分项合计
2 | 措施合计
2.1 | 绿色施工安全防护措施费
2.2 | 其他措施费
3 | 其他项目
3.1 | 暂列金额
3.2 | 暂估价
3.3 | 计日工
3.4 | 总承包服务费
3.5 | 预算包干费
3.6 | 工程优质费
3.7 | 概算幅度差
3.8 | 索赔费用
3.9 | 现场签证费用
3.10 | 其他费用
4 | 税前工程造价
5 | 增值税销项税额
6 | 总造价
7 | 人工费
合计=1+2+3+4+5
表—04

## 表-08 分部分项工程和单价措施项目清单与计价表(含措施标题)
分部分项工程和单价措施项目清单与计价表
工程名称：隘子镇中心幼儿园改建工程-土建部分 |  |  |  | 标段： |  |  |  | 第 1 页 共 2 页
序号 | 项目编码 | 项目名称 | 项目特征描述 |  | 计量单位 | 工程量 | 金额（元）
[7 empty] | 综合单价 |  | 综合合价 | 其中：暂估价
整个项目
1 | 011401002001 | 金属门油漆 | 1.油漆翻新大门 |  | m2 | 20
2 | 011406001001 | 抹灰面油漆 | 1.刮腻子 2.油漆墙面 |  | m2 | 52
3 | 011201001001 | 墙面一般抹灰 | 1.水泥砂浆修补墙面 |  | m2 | 28
4 | 011104002001 | 竹、木(复合)地板（塑料） | 1.悬浮地板铺设 |  | m2 | 222
5 | 010807006001 | 金属(塑钢、断桥)橱窗 | 1.新装铝合金窗 |  | m2 | 2.52
6 | 010902002001 | 屋面涂膜防水 | 1.屋面防水修补 |  | m2 | 20
7 | 011503001001 | 金属扶手、栏杆、栏板 | 1.栏杆 |  | m | 37
8 | 011602001001 | 混凝土构件拆除 | 1.拆除原地面 |  | m3 | 18.45
9 | 010507002001 | 室外地坪 | 1.地面硬化 |  | m2 | 222
10 | 010401012001 | 零星砌砖 | 1.花池砌筑 |  | 个 | 1
11 | 010101003001 | 挖沟槽土方 | 1.人工挖基坑土方 一、二类土 深度在2m内 |  | m3 | 14.4
12 | 010103002001 | 余方弃置 | 1.外运3km |  | m3 | 14.4
13 | 010501004001 | 满堂基础 | 1.C25混凝土 |  | m3 | 4.8
14 | 010504001001 | 直形墙 | 1.C25混凝土 |  | m3 | 12.8
15 | 010103001001 | 回填方 | 1.回填砂 |  | m3 | 4.8
16 | 010401014001 | 砖地沟、明沟 | 1.砌筑地沟及加盖板 |  | m | 47
17 | 011406001002 | 抹灰面油漆 | 1.扫白 |  | m2 | 95
18 | 010506002001 | 弧形楼梯 | 1.弧形楼梯 |  | m3 | 2
19 | 011601001001 | 砖砌体拆除 | 1.一楼卫生间清拆 |  | 项 | 1
20 | 011210005001 | 成品隔断 | 1.男女卫生间隔断 |  | m2 | 4
21 | 011601001002 | 砖砌体拆除 | 1.开门窗洞口 180墙 |  | m2 | 5.4
22 | 011401002002 | 金属面油漆 | 1.防盗网翻新 |  | m2 | 35
23 | 011201001002 | 墙面一般抹灰 | 1.水泥砂浆修补墙面 |  | m2 | 51
24 | 011406001003 | 抹灰面油漆 | 1.刮腻子2遍 |  | m2 | 1500
25 | 010810001001 | 窗帘 | 1.成品窗帘安装 装饰布帘 |  | m2 | 64
本页小计
注：为计取规费等的使用，可在表中增设其中：“定额人工费”。
表—08
分部分项工程和单价措施项目清单与计价表
工程名称：隘子镇中心幼儿园工程-土建部分 |  |  |  | 标段： |  |  |  | 第 2 页 共 2 页
序号 | 项目编码 | 项目名称 | 项目特征描述 |  | 计量单位 | 工程量 | 金额（元）
[7 empty] | 综合单价 |  | 综合合价 | 其中：暂估价
26 | 010807001001 | 金属(塑钢、断桥)窗 | 1.不锈钢防盗网 |  | m2 | 8.2
27 | 010902002002 | 涂膜防水 | 1.天窗口防水 |  | m2 | 3
28 | 011503001002 | 金属扶手、栏杆、栏板 | 1.栏杆加高 |  | m | 6
29 | 011503001003 | 金属扶手、栏杆、栏板 | 1.楼梯扶手 |  | m | 12
30 | 010807001002 | 金属(塑钢、断桥)窗 | 1.二楼不锈钢围栏 |  | m2 | 37
31 | 010807001003 | 金属(塑钢、断桥)窗 | 1.二楼不锈钢防盗网 |  | m2 | 32
32 | 011601001003 | 砖砌体拆除 | 1.开门窗洞口 180墙 |  | m2 | 1.8
33 | 010902002003 | 涂膜防水 | 1.食堂防水 |  | m2 | 30
34 | 010802001002 | 金属(塑钢)门 | 1.更换保安室门 |  | m2 | 1.8
35 | 011104002002 | 竹、木(复合)地板（地胶） | 1.课室地胶铺设 |  | m2 | 240
36 | 011406001004 | 抹灰面油漆 | 1.墙面油漆 |  | m2 | 88
措施项目
| 1 | 绿色施工安全防护措施费
37 | 粤011701012001 | 活动脚手架 | 墙柱面活动脚手架 |  | m2 | 1000
38 | 粤011701012002 | 活动脚手架 | 天棚活动脚手架 |  | m2 | 80
| 2 | 措施其他项目
39 | 011702001001 | 基础 | 满堂基础模板 无梁式 |  | m2 | 6.4
40 | 011702011001 | 直形墙 | 直形墙模板 墙厚(cm以内) 40 支模高度3.6m内 |  | m2 | 25.6
本页小计
合 计
注：为计取规费等的使用，可在表中增设其中：“定额人工费”。
表—08

## 表-11 总价措施项目清单与计价表
总价措施项目清单与计价表
工程名称：隘子镇中心幼儿园改建工程-土建部分 | [5 empty] | 标段： |  | 第 1 页 共 1 页
序号 | 项目编码 | 项目名称 | 计算基础 | 费率 (%) | 金额 (元) |  | 调整 费率(%) |  | 调整后 金额(元) | 备注
1 | LSSGCSF00001 | 绿色施工安全防护措施费 | 分部分项人工费+分部分项机械费 | 19 | [5 empty] | 以分部分项的人工费与施工机具费之和为计算基础，费率19%
2 | WMGDZJF00001 | 文明工地增加费 | 分部分项人工费+分部分项机械费 | 0 | [5 empty] | 以分部分项的人工费与施工机具费之和为计算基础，市级文明工地为1.20%；省级文明工地为2.10%
3 | 011707002001 | 夜间施工增加费 |  | 20 | [5 empty] | 以夜间施工项目人工费的20%计算
4 | GGCSF0000001 | 赶工措施费 | 分部分项人工费+分部分项机械费 | 0 | [5 empty] | 赶工措施费=（1-δ）*分部分项的（人工费+施工机具费）*0.3 （0.8≤δ＜1 式中：δ=合同工期/定额工期）
5 | QTFY00000001 | 其他费用 | [7 empty] | 按经批准的专项施工组织方案计算
合 计
表-11

## 表-13 规费、税金项目清单与计价表
规费、税金项目清单与计价表
工程名称：隘子镇中心幼儿园工程-土建部分 |  |  | 标段： |  |  | 第 1 页 共 1 页
序号 | 项目名称 | 计算基础 |  | 取费基数 | 计算费率 (%) |  | 金额(元)
1 | 增值税销项税额 | 分部分项合计+措施合计+其他项目 |  |  | 9
合 计
表—13

## 表-04 单位工程招标控制价汇总表 (2)
单位工程预算价汇总表
工程名称：隘子镇中心幼儿园改建工程-安装部分 |  |  | 标段： | 第 1 页 共 1 页
序号 | 汇总内容 | 金额:(元) |  |  | 其中：暂估价(元)
1 | 分部分项合计
1.1 | 电气部分
2 | 措施合计
2.1 | 绿色施工安全防护措施费
2.2 | 其他措施费
3 | 其他项目 |  |  |  | －
3.1 | 暂列金额
3.2 | 暂估价
3.3 | 计日工
3.4 | 总承包服务费
3.5 | 预算包干费
3.6 | 工程优质费
3.7 | 概算幅度差
3.8 | 索赔费用
3.9 | 现场签证费用
3.10 | 其他费用
4 | 税前工程造价
5 | 增值税销项税额 |  |  |  | －
6 | 总造价
7 | 人工费
合计=1+2+3+4+5
表—04

## 表-08 分部分项工程和单价措施项目清单与计价表(含措 (2)
分部分项工程和单价措施项目清单与计价表
工程名称：隘子镇中心幼儿园改建工程-安装部分 |  |  |  | 标段： |  |  |  | 第 1 页 共 1 页
序号 | 项目编码 | 项目名称 | 项目特征描述 |  | 计量单位 | 工程量 | 金额（元）
[7 empty] | 综合单价 |  | 综合合价 | 其中：暂估价
电气部分
配管配线
1 | 030411002001 | 线槽 | 1.难燃线槽安装 线槽断面周长(mm以内) 120 |  | m | 4000
2 | 030411004003 | 配线 | 1.硬绝缘导线管内穿线 导线截面(mm2以内) 2.5 铜芯聚氯乙烯绝缘导线BV-2.5mm2 |  | m | 4000
开关插座
3 | 030404035001 | 插座 | 1.单相暗插座安装 单相(A以下) 16 |  | 个 | 90
4 | 030404034003 | 照明开关 | 1.照明开关安装 扳式暗开关(双控) 双联 |  | 个 | 30
5 | 030412005001 | 荧光灯 | 1.普通成套型荧光灯具安装 嵌入式 双管 |  | 套 | 78
6 | 030412001002 | 普通灯具 | 1.紫外线消毒灯 |  | 套 | 20
7 | 030404033002 | 风扇 | 1.吸顶吊扇 |  | 台 | 30
8 | 030412001003 | 普通灯具 | 1.安全通道、应急灯 |  | 套 | 16
9 | 030412001005 | 普通灯具 | 1.走廊声控灯 |  | 套 | 10
10 | 030411006001 | 接线盒 | 1.接线盒安装 接线盒 暗装 |  | 个 | 120
11 | 030414002001 | 送配电装置系统 | 1.送配电装置系统调试 (综合) 10kV以下交流供电 |  | 系统 | 1
12 | 031004006004 | 大便器 | 1.蹲式大便器安装 普通阀冲洗 |  | 组 | 6
13 | 031004013003 | 大、小便槽自动冲洗水箱 | 1.小便槽冲洗水箱安装 |  | m | 3
14 | 031004013004 | 洗手水槽 | 1.洗手水槽 |  | 个 | 2
措施项目
| 2 | 措施其他项目
15 | 031302007001 | 高层施工增加 |  |  | 项 | 1
16 | 031301017001 | 脚手架搭拆费 |  |  | 项 | 1
本页小计
合 计
表—08

## 表-11 总价措施项目清单与计价表 (2)
总价措施项目清单与计价表
工程名称：隘子镇中心幼儿园改建工程-安装部分 | [5 empty] | 标段： |  | 第 1 页 共 2 页
序号 | 项目编码 | 项目名称 | 计算基础 | 费率 (%) | 金额 (元) |  | 调整 费率(%) |  | 调整后 金额(元) | 备注
1 | LSSGCSF00001 | 绿色施工安全防护措施费 | 分部分项人工费+分部分项机械费 | 35.77 | [5 empty] | 以分部分项的人工费与施工机具费之和为计算基础，费率35.77%
2 | 031301010001 | 安装与生产同时进行增加费用 | 分部分项人工费 | 0 | [5 empty] | 按人工费的10%计算
3 | 031301011001 | 在有害身体健康环境中施工增加费 | 分部分项人工费 | 0 | [5 empty] | 按人工费的10%计算
4 | TSSGBWZJF001 | 在地下（暗）室、设备及大口径管道内等特殊施工部位进行施工增加费 |  | 30 | [5 empty] | 按该部分人工费的30%计算
5 | 粤031302008001 | 赶工措施费 | 分部分项人工费+分部分项机械费 | 0 | [5 empty] | 赶工措施费=（1-δ）*分部分项（人工费+施工机具费）*0.344 （0.8≤δ＜1 式中：δ=合同工期/定额工期）
6 | 031302002001 | 夜间施工增加费 |  | 20 | [5 empty] | 按其夜间施工项目人工费的20%计算
7 | JTGRSGZJF001 | 交通干扰工程施工增加费 |  | 10 | [5 empty] | 按在市政道路上施工项目人工费的10%计算
8 | 粤031302009001 | 文明工地增加费 | 分部分项人工费+分部分项机械费 | 0 | [5 empty] | 以分部分项的人工费与施工机具费之和为计算基础；市级文明工地1.00%；省级文明工地
注：1.“计算基础”中安全文明施工费可为“定额基价”、“定额人工费”或“定额人工费+定额机械费”，其他项目可为“定额人工费”或“定额人工费+定额机械费”。 2.按施工方案计算的措施费，若无“计算基础”和“费率”的数值，也可只填“金额”数值，但应在备注栏说明施工方案出处或计算方法。
表-11
总价措施项目清单与计价表
工程名称：隘子镇中心幼儿园改建工程-安装部分 | [5 empty] | 标段： |  | 第 2 页 共 2 页
序号 | 项目编码 | 项目名称 | 计算基础 | 费率 (%) | 金额 (元) |  | 调整 费率(%) |  | 调整后 金额(元) | 备注
2.00%
9 | DXGXJCJXF001 | 地下管线交叉降效费 | [7 empty] | 按实际发生或经批准的施工方案计算
10 | QTFY00000001 | 其他费用 | [7 empty] | 按实际发生或经批准的施工组织设计方案计算
合 计
注：1.“计算基础”中安全文明施工费可为“定额基价”、“定额人工费”或“定额人工费+定额机械费”，其他项目可为“定额人工费”或“定额人工费+定额机械费”。 2.按施工方案计算的措施费，若无“计算基础”和“费率”的数值，也可只填“金额”数值，但应在备注栏说明施工方案出处或计算方法。
表-11

## 表-13 规费、税金项目清单与计价表 (2)
规费、税金项目清单与计价表
工程名称：隘子镇中心幼儿园改建工程-安装部分 |  |  | 标段： |  |  | 第 1 页 共 1 页
序号 | 项目名称 | 计算基础 |  | 取费基数 | 计算费率 (%) |  | 金额(元)
1 | 增值税销项税额 | 分部分项合计+措施合计+其他项目 |  |  | 9
合 计
表—13