## 表-08 分部分项工程和单价措施项目清单与计价表(含措施标题)
工程量清单报价表
项目：始兴县风度中学围墙修缮工程（加盖学校公章）
序号 | 项目名称 | 项目特征描述 | 计量单位 | 工程量 | 金额（元）
[5 empty] | 综合单价 |  | 综合合价
1号段围墙
1 | 基础梁 | 1.C25混凝土 | m3 | 0.275
2 | 矩形柱 | 1.C25混凝土 | m3 | 0.55
3 | 压顶 | 1.C25混凝土 | m3 | 0.153
4 | 实心砖墙 | 1.砖品种、规格、强度等级:MU20标准砖、240mm×115mm×53mm 2.墙体类型:混水墙 3.墙体厚度:240mm 4.砂浆强度等级:M5混合砂浆 | m3 | 1.925
5 | 墙面一般抹灰 | 1.15mm水泥砂浆 2.刷白色外墙漆 | m2 | 16.044
6 | 现浇构件钢筋 | 1.现浇构件钢筋 III级螺纹钢 φ25内 | t | 0.044
7 | 现浇构件钢筋 | 1.现浇构件箍筋 圆钢 φ10以内 | t | 0.011
2号段围墙
8 | 挖沟槽土方 | 1.挖墙基土方 | m3 | 18.9
9 | 回填方 | 1.回填土 夯实机夯实 槽、坑 | m3 | 14.99
10 | 余方弃置 | 1.余土弃置 2.运距5km | m3 | 3.9
11 | 带形基础 | 1.C25混凝土 | m3 | 3.907
12 | 基础梁 | 1.C25混凝土 | m3 | 3.43
13 | 矩形柱 | 1.C25混凝土 | m3 | 3.345
14 | 压顶 | 1.C25混凝土 | m3 | 1.85
15 | 实心砖墙 | 1.砖品种、规格、强度等级:MU20标准砖、240mm×115mm×53mm 2.墙体类型:混水墙 3.墙体厚度:240mm 4.砂浆强度等级:M5混合砂浆 | m3 | 17.19
16 | 墙面一般抹灰 | 1.15mm水泥砂浆 2.刷白色外墙漆 | m2 | 143.2464
17 | 现浇构件钢筋 | 1.现浇构件钢筋 III级螺纹钢 φ25内 | t | 0.46
18 | 现浇构件钢筋 | 1.现浇构件箍筋 圆钢 φ10以内 | t | 0.12
3号段围墙
19 | 基础梁 | 1.C25混凝土 | m3 | 1.145
20 | 矩形柱 | 1.C25混凝土 | m3 | 1.48
21 | 压顶 | 1.C25混凝土 | m3 | 0.819
22 | 实心砖墙 | 1.砖品种、规格、强度等级:MU20标准砖、240mm×115mm×53mm 2.墙体类型:混水墙 3.墙体厚度:240mm 4.砂浆强度等级:M5混合砂浆 | m3 | 8.01
23 | 墙面一般抹灰 | 1.15mm水泥砂浆 2.刷白色外墙漆 | m2 | 66.8
24 | 现浇构件钢筋 | 1.现浇构件钢筋 III级螺纹钢 φ25内 | t | 0.15
25 | 现浇构件钢筋 | 1.现浇构件箍筋 圆钢 φ10以内 | t | 0.07
4号段围墙
26 | 挖沟槽土方 | 1.挖墙基土方 | m3 | 47.12
27 | 回填方 | 1.回填土 夯实机夯实 槽、坑 | m3 | 44.218
28 | 余方弃置 | 1.余土弃置 2.运距5km | m3 | 2.9
29 | 石挡土墙 | 1.M7.5毛石挡土墙 2.水泥砂浆 毛石墙 勾凸缝 3.安装泄水孔 Φ100塑料管 4.碎石滤层 | m3 | 77.345
30 | 基础梁 | 1.C25混凝土 | m3 | 1.473
31 | 矩形柱 | 1.C25混凝土 | m3 | 1.91
32 | 压顶 | 1.C25混凝土 | m3 | 1.05
33 | 实心砖墙 | 1.砖品种、规格、强度等级:MU20标准砖、240mm×115mm×53mm 2.墙体类型:混水墙 3.墙体厚度:240mm 4.砂浆强度等级:M5混合砂浆 | m3 | 10.312
34 | 墙面一般抹灰 | 1.15mm水泥砂浆 2.刷白色外墙漆 | m2 | 85.93
35 | 现浇构件钢筋 | 1.现浇构件钢筋 III级螺纹钢 φ25内 | t | 0.202
36 | 现浇构件钢筋 | 1.现浇构件箍筋 圆钢 φ10以内 | t | 0.12
5号段围墙
37 | 基础梁 | 1.C25混凝土 | m3 | 0.428
38 | 矩形柱 | 1.C25混凝土 | m3 | 0.555
39 | 压顶 | 1.C25混凝土 | m3 | 0.306
40 | 实心砖墙 | 1.砖品种、规格、强度等级:MU20标准砖、240mm×115mm×53mm 2.墙体类型:混水墙 3.墙体厚度:240mm 4.砂浆强度等级:M5混合砂浆 | m3 | 2.994
41 | 墙面一般抹灰 | 1.15mm水泥砂浆 2.刷白色外墙漆 | m2 | 25
42 | 现浇构件钢筋 | 1.现浇构件钢筋 III级螺纹钢 φ25内 | t | 0.066
43 | 现浇构件钢筋 | 1.现浇构件箍筋 圆钢 φ10以内 | t | 0.011
措施项目
绿色施工安全防护措施费
44 | 单排钢脚手架 | 1.单排钢脚手架搭拆 高度(m以内) 10 | m2 | 614.3
措施其他项目
45 | 基础 | 1.独立基础模板 | m2 | 17.36
46 | 基础梁 | 1.基础梁模板 | m2 | 56.32
47 | 构造柱 | 1.矩形柱模板(周长m) 支模高度3.6m内 1.8内 | m2 | 92.37
48 | 压顶 | 1.压顶 | m | 122.86
其他
总计
以上含税
投标单位（盖单位公章）
[6 empty] | 年 | 月