## Sheet1
马市镇中心小学、堂阁小学厕所改扩建工程工程量清单
工程名称：马市镇中心小学厕所改造工程
序号 | 项目名称 | 项目特征描述 | 计量单位 | 工程量
土建
1 | 砖砌体拆除 | 1.墙体拆除 砖砌墙体 实心砖墙 2.拆除废料外运 人工装自卸汽车运 3km内 | m3 | 9.048
2 | 实心砖墙 | 1.混水砖内墙 墙体厚度 1/2砖 | m3 | 20.9088
3 | 零星砌砖 | 1.零星砌砖名称、部位:水厕蹲位 2.砖品种、规格、强度等级:标准砖 3.砂浆强度等级、配合比:M10水泥砂浆 | 个 | 58
4 | 大便器 | 1.蹲式大便器安装 瓷高水箱 | 组 | 62
5 | 块料楼地面 | 1.300*300防滑砖铺实拍平，水泥浆擦缝 2.20厚水泥砂浆找平层 | m2 | 39.68
6 | 室外地坪 | 1.10CM混凝土硬化 | m2 | 39.68
7 | 块料墙面 | 1.刷素水泥浆一遍 2.4-5厚1:1水泥砂浆加水重20%白乳胶贴45*145米白色、灰色外墙面砖 3.15厚水泥浆 | m2 | 348.48
8 | 立面块料拆除 | 1.立面块料拆除 陶瓷面砖 2.拆除废料外运 人工装自卸汽车运 3km内 | m2 | 348.48
9 | 平整树头 | 1.拆平整树头 | 个 | 2
10 | 小便器 | 1.壁挂式小便器安装 | 组 | 13
11 | 成品隔断 小便器 | 1.浴室厕隔断(包龙骨、基层) 成品隔断 | m2 | 11.2
12 | 金属(塑钢)门 | 1.不锈钢门制安 | m2 | 84.96
工程名称：马市镇堂阁小学厕所扩建工程
序号 | 项目名称 | 项目特征描述 | 计量单位 | 工程量
土石方工程
1 | 平整场地 | 1.土壤类别:综合 2.弃土运距:投标人自行考虑 | m2 | 25.5
2 | 挖沟槽土方 | 1.土壤类别:一、二类土 2.挖土深度:2m 内 | m3 | 27.6
3 | 回填方 | 1.密实度要求:夯填 2.填方材料品种:一般土壤 3.填方粒径要求:按设计要求 | m3 | 19.32
4 | 余方弃置 | 1.土质要求:一般土壤 2.运距:3km | m3 | 8.28
土石方工程合计
砌筑工程
5 | 实心砖墙 | 1.砖品种、规格、强度等级:MU10.0标准砖 2.墙体类型:180厚外墙 3.砂浆强度等级、配合比:M10水泥石灰砂浆 | m3 | 8.8254
6 | 实心砖墙 | 1.砖品种、规格、强度等级:MU10.0标准砖 2.墙体类型:180厚内墙 3.砂浆强度等级、配合比:M10水泥石灰砂浆 | m3 | 0.5832
7 | 零星砌砖 | 1.零星砌砖名称、部位:水厕蹲位 2.砖品种、规格、强度等级:标准砖 3.砂浆强度等级、配合比:M10水泥砂浆 | 个 | 8
砌筑工程合计
混凝土及钢筋混凝土工程
8 | 垫层 | 1.混凝土种类:现浇商品砼 2.混凝土强度等级:C15 | m3 | 1.38
9 | 带形基础 | 1.混凝土种类:现浇商品砼 2.混凝土强度等级:C25 | m3 | 6.9
10 | 矩形柱 | 1.混凝土种类:现浇商品砼 2.混凝土强度等级:C25 | m3 | 0.928
11 | 有梁板 | 1.混凝土种类:现浇商品砼 2.混凝土强度等级:C25 | m3 | 2.55
工程名称：马市镇堂阁小学厕所扩建工程
序号 | 项目名称 | 项目特征描述 | 计量单位 | 工程量
12 | 雨篷、悬挑板、阳台板 | 1.混凝土种类:现浇商品砼 2.混凝土强度等级:C25 | m3
13 | 现浇构件钢筋 | 1.钢筋种类、规格:Ⅲ级、螺纹钢Φ10～25mm | t | 0.8232
14 | 现浇构件箍筋 | 1.钢筋种类、规格:Ⅰ级、圆钢Φ10mm以内 | t | 0.05
15 | 机械连接 | 1.连接方式:电渣压力焊 | 个 | 40
混凝土及钢筋混凝土工程合计
门窗工程
16 | 金属百叶窗 | 1.预制混凝土构件窗花 | m2 | 2.4
门窗工程合计
屋面及防水工程
17 | 屋面卷材防水 | 1.1.5厚合成高分子防水卷材 | m2 | 25.5
18 | 屋面刚性层 | 1.10厚1:3水泥砂浆抹面压光，分隔面积宜为1㎡ 2.40厚C20细石混凝土 3.20厚1:3水泥砂浆找平层 | m2 | 25.5
屋面及防水工程合计
保温、隔热、防腐工程
19 | 保温隔热屋面 | 1.20厚憎水膨胀珍珠岩 2.80厚玻璃棉板（毡） 3.钢筋混凝土屋面板，表面清扫干净 | m2 | 25.5
保温、隔热、防腐工程合计
楼地面装饰工程
20 | 块料楼地面 | 1.20厚300*300防滑砖铺实拍平，水泥浆擦缝 | m2 | 25.5
楼地面装饰工程合计
墙、柱面装饰与隔断、幕墙工程
工程名称：马市镇堂阁小学厕所扩建工程
序号 | 项目名称 | 项目特征描述 | 计量单位 | 工程量
21 | 块料墙面 | 1.位置：内墙 2.15厚1:2水泥砂浆 3.刷素水泥浆一遍 4.4-5厚1:1水泥砂浆加水重20%白乳胶贴300*600白色抛光砖 5.水泥浆擦缝或1:1水泥浆勾缝 | m2 | 23.31
22 | 块料墙面 | 1.刷素水泥浆一遍 2.4-5厚1:1水泥砂浆加水重20%白乳胶贴45*145米白色、灰色外墙面砖 3.水泥浆擦缝或1:1水泥浆勾缝 | m2 | 69.71
23 | 成品隔断 | 1.浴室厕隔断(包龙骨、基层) 成品隔断 | m2 | 0.35
墙、柱面装饰与隔断、幕墙工程合计
天棚工程
24 | 天棚抹灰 | 1.基层类型:现浇混凝土板 2.抹灰厚度、材料种类、砂浆配合比:5厚1:1:4水泥石灰砂浆,5厚1:0.5:3水泥石灰砂浆 | m2 | 25.5
天棚工程合计
油漆、涂料、裱糊工程
25 | 抹灰面油漆 | 1.位置:天棚 2.成品腻子膏(一般型)Y型 墙面 满刮一遍 3.乳胶漆底油二遍面油二遍 抹灰面 天棚面 | m2 | 25.5
26 | 满刮腻子 | 1.基层类型:抹灰面 2.刮腻子遍数:刮腻子两遍 3.乳胶漆遍数:乳胶漆两遍 | m2 | 27.6
油漆、涂料、裱糊工程合计
其他装饰工程
工程名称：马市镇堂阁小学厕所扩建工程
序号 | 项目名称 | 项目特征描述 | 计量单位 | 工程量
27 | 配管 | 1.刚性难燃线管砖、混凝土结构明配 公称直径(mm以内) 25 | m | 56
28 | 配线 | 1.线槽配线 导线截面(mm2以内) 6 | m | 56
29 | 线槽 | 1.难燃线槽安装 线槽断面周长(mm以内) 120 | m | 15
30 | 配线 | 1.线槽配线 导线截面(mm2以内) 6 | m | 15
31 | 普通灯具 | 1.吸顶灯安装 | 套 | 1
32 | 洗漱台 | 1.材料品种、规格、品牌、颜色:20mm厚大理石 2.支架、配件品种、规格、品牌:40mm×3mm角钢托架 | m2 | 0.9
33 | 给、排水附(配)件 | 1.单冷水龙头安装 公称直径(mm以内) 20 | 个 | 1
34 | 洗涤盆 | 1.洗涤盆安装 单嘴 | 组 | 1
35 | 大便器 | 1.蹲式大便器安装 普通阀冲洗 | 组 | 8
36 | 大、小便槽自动冲洗水箱 | 1.小便槽冲洗水箱安装 | m | 4
37 | 小便器 | 1.小便感应器 | 组 | 1
38 | 洗脸盆 | 1.洗脸盆 立柱式 冷水 | 组 | 2
39 | 室外地坪 | 1.10CM混凝土地面 | m2 | 307.04
40 | 砍伐乔木 | 1.砍伐乔木(胸径cm) 30以内 | 株 | 3
41 | 迁移 | 1.汽车运乔木(胸径cm) 30以内 运5km内 | 株 | 3
42 | 块料楼地面 | 1.铺设防滑地砖 | m2 | 11.2
43 | 实心砖墙 | 1.混水砖内墙 墙体厚度 1/2砖 | m3 | 20.0448
工程名称：马市镇堂阁小学厕所扩建工程
序号 | 项目名称 | 项目特征描述 | 计量单位 | 工程量
44 | 块料墙面 | 1.位置：内墙 2.15厚1:2水泥砂浆 3.刷素水泥浆一遍 4.4-5厚1:1水泥砂浆加水重20%白乳胶贴300*600白色抛光砖 5.水泥浆擦缝或1:1水泥浆勾缝 | m2 | 334.08
45 | 金属(塑钢)门 | 1.不锈钢门 制安 | m2 | 11.52
其他装饰工程合计
分部分项合计
措施项目
46 | 综合钢脚手架 | 1.综合钢脚手架搭拆 高度(m以内) 4.5 | m2 | 66
47 | 里脚手架 | 1.里脚手架(钢管) 民用建筑 基本层3.6m | m2 | 25.5
48 | 基础垫层 | 1.基础垫层模板 | m2 | 4.4
49 | 基础 | 1.带形基础模板 有筋 | m2 | 17.6
50 | 矩形柱 | 1.矩形柱模板(周长m) : 1.8以内 2.实际支模高度(m):3.6 | m2 | 13.92
51 | 有梁板 | 1.有梁板模板 支模高度3.6m | m2 | 25.5