## 表-08 分部分项工程和单价措施项目清单与计价表
分部分项工程和单价措施项目清单与计价表
工程名称：始兴县罗坝镇中心幼儿园消防设施改造项目 |  |  |  | 标段： |  |  |  | 第 1 页 共 2 页
序号 | 项目编码 | 项目名称 | 项目特征描述 |  | 计量单位 | 工程量 | 金额（元）
[7 empty] | 综合单价 |  | 综合合价 | 其中
暂估价
整个项目
1 | 031001001001 | DN100镀锌钢管 | 1.安装部位:水泵房/室内 2.规格、压力等级:镀锌钢管DN100 3.连接形式:卡箍连接 4.防腐处理:刷防锈漆二遍 5.含直接、三通、弯头 |  | m | 94
2 | 031001001002 | DN65镀锌钢管 | 1.安装部位:水泵房/室内 2.规格、压力等级:镀锌钢管DN65 3.连接形式:卡箍连接 4.防腐处理:刷防锈漆二遍 5.含直接、三通、弯头 |  | m | 6
3 | 031001001003 | DN32镀锌钢管 | 1.安装部位:水泵房/室内 2.规格、压力等级:镀锌钢管DN32 3.连接形式:卡箍连接 4.防腐处理:刷防锈漆二遍 5.含直接、三通、弯头 |  | m | 56
4 | 031001001004 | DN25镀锌钢管 | 1.安装部位:水泵房/室内 2.规格、压力等级:镀锌钢管DN25 3.连接形式:卡箍连接 4.防腐处理:刷防锈漆二遍 5.含直接、三通、弯头 |  | m | 70
5 | 030905002001 | 简易自动灭火喷淋系统（共14间睡室、活动室、功能室） | 1.湿式报警阀组+闭式喷头+水流指示器+控制阀门+末端试水装置 2.每隔2.8米安装一个喷淋头62个 |  | 间 | 14
6 | 030905002002 | 火灾自动报警系统（共14间睡室、活动室、功能室） | 1.一个主机（100点）+一个报警铃+一个声光+14个感温+60个感烟 |  | 间 | 14
7 | 030109012001 | 增压泵 | 1.增压泵安装 |  | 台 | 2
8 | 030904010001 | 控制箱 | 1.名称:水泵控制箱 2.安装方式:壁挂 |  | 台 | 1
9 | 030901010001 | 室内消火箱 | 1.型号05*45*24（含20米消防水带、一个消防枪、一个消防箱、一个消防栓安装） |  | 套 | 4
本页小计
注：为计取规费等的使用，可在表中增设其中：“定额人工费”。
表—08
分部分项工程和单价措施项目清单与计价表
工程名称：始兴县罗坝镇中心幼儿园消防设施改造项目 |  |  |  | 标段： |  |  |  | 第 2 页 共 2 页
序号 | 项目编码 | 项目名称 | 项目特征描述 |  | 计量单位 | 工程量 | 金额（元）
[7 empty] | 综合单价 |  | 综合合价 | 其中
暂估价
10 | 030901011001 | 室外消火栓 | 1.室外地上式消火栓安装 1.6MPa 深150型 |  | 套 | 1
11 | 030601002001 | 层面试验消防栓带压力表 | 1.层面试验消防栓带压力表 |  | 套 | 1
12 | 031003002001 | 止回阀 | 1.类型:卧式止回阀 2.材质:球墨铸铁 3.规格、压力等级:DN100 4.连接形式:法兰连接 |  | 个 | 2
13 | 031003003001 | 闸阀 | 1.类型:明杆闸阀 2.材质:球墨铸铁 3.规格、压力等级:DN100 4.连接形式:法兰连接 |  | 个 | 2
14 | 030412001001 | 安全疏散指示灯 | 1.名称:安全疏散指示灯 2.型号:嵌墙 向左 向右 左右 2W 3W 4W 8W |  | 套 | 2
15 | 041001001001 | 拆除路面 | 1.人工拆除混凝土类路面层 无筋 厚15cm内 实际厚度(cm):20 2.人工装自卸汽车运其他拆除料 运距1km 实际运距(km):3 |  | m2 | 15
16 | 040203007001 | 水泥混凝土 | 1.水泥混凝土路面 厚度 20cm 实际厚度(cm):25 2.普通预拌混凝土 碎石粒径综合考虑 C25 |  | m2 | 15
17 | 010101001001 | 其他零星项目维修 | 1.1.工作内容：修补洞口、水管维修、垃圾清运 |  | 项 | 1
18 | 011615001001 | 楼面打洞口 | 1.开孔打洞(0.1-0.3m2) 高1.5m内(工作面) 混凝土 |  | 个 | 10
19 | 011606003001 | 拆除天面瓦面 | 1.天棚饰面拆除 其他装饰面 2.拆除废料外运 人工装自卸汽车运 3km内 |  | m2 | 234
20 | 010901002001 | 天面盖双层铁皮瓦面 | 1.天面盖双层铁皮瓦面 |  | m2 | 234
分部分项合计
措施项目
单价措施合计
本页小计
合 计
注：为计取规费等的使用，可在表中增设其中：“定额人工费”。
表—08